## bus_data
BUS_I | BUS_TYPE | Pd | Qd | Gs | Bs | area | Vm | Va | baseKV | zone | Vmax | Vmin
1 | 1 | 0.016614 | 0.0041638 | 0 | 0 | 1 | 0.99803 | -0.037505 | 0.4 | 1 | 1.1 | 0.9
2 | 1 | 0.0076044 | 0.0019058 | 0 | 0 | 1 | 0.99801 | -0.038071 | 0.4 | 1 | 1.1 | 0.9
3 | 1 | 0.010981 | 0.0027521 | 0 | 0 | 1 | 0.99859 | -0.026743 | 0.4 | 1 | 1.1 | 0.9
4 | 1 | 0 | 0 | 0 | 0 | 1 | 0.99796 | -0.038987 | 0.4 | 1 | 1.1 | 0.9
5 | 1 | 0 | 0 | 0 | 0 | 1 | 0.99873 | -0.024147 | 0.4 | 1 | 1.1 | 0.9
44 | 1 | 0.0052088 | 0.0013055 | 0 | 0 | 1 | 0.99791 | -0.039933 | 0.4 | 1 | 1.1 | 0.9
11 | 1 | 0 | 0 | 0 | 0 | 1 | 0.99703 | -0.056485 | 0.4 | 1 | 1.1 | 0.9
12 | 3 | 0.0079041 | 0.001981 | 0 | 0 | 1 | 1 | 0 | 0.4 | 1 | 1.1 | 0.9
31 | 1 | 0 | 0 | 0 | 0 | 1 | 0.97999 | -0.38422 | 0.4 | 1 | 1.1 | 0.9
34 | 1 | 0 | 0 | 0 | 0 | 1 | 0.97831 | -0.41708 | 0.4 | 1 | 1.1 | 0.9
29 | 1 | 0.0055505 | 0.0013911 | 0 | 0 | 1 | 0.98168 | -0.35151 | 0.4 | 1 | 1.1 | 0.9
28 | 1 | 0 | 0 | 0 | 0 | 1 | 0.9967 | -0.06279 | 0.4 | 1 | 1.1 | 0.9
25 | 1 | 0.065024 | 0.016297 | 0 | 0 | 1 | 0.99438 | -0.10706 | 0.4 | 1 | 1.1 | 0.9
6 | 1 | 0.013342 | 0.0033439 | 0 | 0 | 1 | 0.97108 | -0.55915 | 0.4 | 1 | 1.1 | 0.9
7 | 1 | 0.011484 | 0.0028781 | 0 | 0 | 1 | 0.97108 | -0.55921 | 0.4 | 1 | 1.1 | 0.9
8 | 1 | 0 | 0 | 0 | 0 | 1 | 0.97141 | -0.55255 | 0.4 | 1 | 1.1 | 0.9
9 | 1 | 0.0065459 | 0.0016406 | 0 | 0 | 1 | 0.97134 | -0.55401 | 0.4 | 1 | 1.1 | 0.9
10 | 1 | 0 | 0 | 0 | 0 | 1 | 0.97224 | -0.53624 | 0.4 | 1 | 1.1 | 0.9
13 | 1 | 0.005928 | 0.0014857 | 0 | 0 | 1 | 0.97125 | -0.55586 | 0.4 | 1 | 1.1 | 0.9
63 | 1 | 0.0088744 | 0.0022241 | 0 | 0 | 1 | 0.97212 | -0.53856 | 0.4 | 1 | 1.1 | 0.9
16 | 1 | 0 | 0 | 0 | 0 | 1 | 0.97304 | -0.52037 | 0.4 | 1 | 1.1 | 0.9
15 | 1 | 0.0093929 | 0.0023541 | 0 | 0 | 1 | 0.97342 | -0.51295 | 0.4 | 1 | 1.1 | 0.9
46 | 1 | 0.032639 | 0.0081801 | 0 | 0 | 1 | 0.9963 | -0.070482 | 0.4 | 1 | 1.1 | 0.9
45 | 1 | 0.0070916 | 0.0017773 | 0 | 0 | 1 | 0.99669 | -0.063006 | 0.4 | 1 | 1.1 | 0.9
24 | 1 | 0.0069102 | 0.0017319 | 0 | 0 | 1 | 0.99405 | -0.11344 | 0.4 | 1 | 1.1 | 0.9
41 | 1 | 0 | 0 | 0 | 0 | 1 | 0.98968 | -0.19762 | 0.4 | 1 | 1.1 | 0.9
62 | 1 | 0.012934 | 0.0032417 | 0 | 0 | 1 | 0.98943 | -0.20244 | 0.4 | 1 | 1.1 | 0.9
39 | 1 | 0 | 0 | 0 | 0 | 1 | 0.98984 | -0.19447 | 0.4 | 1 | 1.1 | 0.9
18 | 1 | 0 | 0 | 0 | 0 | 1 | 0.97479 | -0.48608 | 0.4 | 1 | 1.1 | 0.9
60 | 1 | 0.0047576 | 0.0011924 | 0 | 0 | 1 | 0.97473 | -0.48717 | 0.4 | 1 | 1.1 | 0.9
43 | 1 | 0 | 0 | 0 | 0 | 1 | 0.97773 | -0.42829 | 0.4 | 1 | 1.1 | 0.9
17 | 1 | 0 | 0 | 0 | 0 | 1 | 0.97412 | -0.49926 | 0.4 | 1 | 1.1 | 0.9
38 | 1 | 0 | 0 | 0 | 0 | 1 | 0.9901 | -0.18937 | 0.4 | 1 | 1.1 | 0.9
40 | 1 | 0 | 0 | 0 | 0 | 1 | 0.9905 | -0.18159 | 0.4 | 1 | 1.1 | 0.9
37 | 1 | 0.011632 | 0.0029152 | 0 | 0 | 1 | 0.99007 | -0.19004 | 0.4 | 1 | 1.1 | 0.9
55 | 1 | 0.012853 | 0.0032213 | 0 | 0 | 1 | 0.9907 | -0.17773 | 0.4 | 1 | 1.1 | 0.9
47 | 1 | 0.011399 | 0.0028569 | 0 | 0 | 1 | 0.97759 | -0.43108 | 0.4 | 1 | 1.1 | 0.9
19 | 1 | 0.003793 | 0.00095061 | 0 | 0 | 1 | 0.98998 | -0.19125 | 0.4 | 1 | 1.1 | 0.9
20 | 1 | 0.0068645 | 0.0017204 | 0 | 0 | 1 | 0.99077 | -0.17621 | 0.4 | 1 | 1.1 | 0.9
21 | 1 | 0.0065728 | 0.0016473 | 0 | 0 | 1 | 0.98995 | -0.19184 | 0.4 | 1 | 1.1 | 0.9
22 | 1 | 0.0037874 | 0.00094922 | 0 | 0 | 1 | 0.99127 | -0.16647 | 0.4 | 1 | 1.1 | 0.9
23 | 1 | 0.0055321 | 0.0013865 | 0 | 0 | 1 | 0.98991 | -0.19264 | 0.4 | 1 | 1.1 | 0.9
27 | 1 | 0 | 0 | 0 | 0 | 1 | 0.99208 | -0.15098 | 0.4 | 1 | 1.1 | 0.9
35 | 1 | 0.0031453 | 0.00078829 | 0 | 0 | 1 | 0.98857 | -0.21831 | 0.4 | 1 | 1.1 | 0.9
54 | 1 | 0 | 0 | 0 | 0 | 1 | 0.99149 | -0.16242 | 0.4 | 1 | 1.1 | 0.9
26 | 1 | 0.0070637 | 0.0017703 | 0 | 0 | 1 | 0.99278 | -0.13759 | 0.4 | 1 | 1.1 | 0.9
36 | 1 | 0.0048692 | 0.0012203 | 0 | 0 | 1 | 0.98817 | -0.22602 | 0.4 | 1 | 1.1 | 0.9
58 | 1 | 0.011171 | 0.0027997 | 0 | 0 | 1 | 0.99136 | -0.16509 | 0.4 | 1 | 1.1 | 0.9
30 | 1 | 0.0035564 | 0.00089131 | 0 | 0 | 1 | 0.98252 | -0.33511 | 0.4 | 1 | 1.1 | 0.9
32 | 1 | 0 | 0 | 0 | 0 | 1 | 0.98293 | -0.32715 | 0.4 | 1 | 1.1 | 0.9
50 | 1 | 0 | 0 | 0 | 0 | 1 | 0.98527 | -0.28181 | 0.4 | 1 | 1.1 | 0.9
48 | 1 | 0.014213 | 0.003562 | 0 | 0 | 1 | 0.98257 | -0.33424 | 0.4 | 1 | 1.1 | 0.9
61 | 1 | 0.007887 | 0.0019767 | 0 | 0 | 1 | 0.97824 | -0.41852 | 0.4 | 1 | 1.1 | 0.9
52 | 1 | 0 | 0 | 0 | 0 | 1 | 0.98609 | -0.26601 | 0.4 | 1 | 1.1 | 0.9
59 | 1 | 0.0034768 | 0.00087136 | 0 | 0 | 1 | 0.98523 | -0.28264 | 0.4 | 1 | 1.1 | 0.9
49 | 1 | 0.014204 | 0.0035598 | 0 | 0 | 1 | 0.98213 | -0.34282 | 0.4 | 1 | 1.1 | 0.9
51 | 1 | 0.0028084 | 0.00070384 | 0 | 0 | 1 | 0.98727 | -0.24321 | 0.4 | 1 | 1.1 | 0.9
53 | 1 | 0.0038435 | 0.00096328 | 0 | 0 | 1 | 0.98607 | -0.2665 | 0.4 | 1 | 1.1 | 0.9

## generator_data
GEN_BUS | PG | QG | QMAX | QMIN | VG | MBASE | GEN_STATUS | PMAX | PMIN
12 | 0.38158 | 0.097227 | 10 | -10 | 1 | 100 | 1 | 10 | 0

## branch_data
F_BUS | T_BUS | BR_R | BR_X | BR_B | RATE_A | RATE_B | RATE_C | TAP | SHIFT | BR_STATUS | ANGMIN | ANGMAX | P_in | Q_in | P_out | Q_out
1 | 2 | 0.19723 | 0.12623 | 3.312e-10 | 0 | 0 | 0 | 0 | 0 | 1 | -90 | 90 | 0.012814 | 0.0032115 | -0.012814 | -0.0032113
1 | 3 | 1.6337 | 1.0456 | 2.7435e-09 | 0 | 0 | 0 | 0 | 0 | 1 | -90 | 90 | -0.029428 | -0.0073753 | 0.029443 | 0.0073847
2 | 4 | 0.78476 | 0.50225 | 1.3178e-09 | 0 | 0 | 0 | 0 | 0 | 1 | -90 | 90 | 0.0052093 | 0.0013055 | -0.0052091 | -0.0013055
3 | 5 | 0.28718 | 0.1838 | 4.8226e-10 | 0 | 0 | 0 | 0 | 0 | 1 | -90 | 90 | -0.040424 | -0.010137 | 0.040429 | 0.01014
4 | 44 | 0.8107 | 0.51885 | 1.3614e-09 | 0 | 0 | 0 | 0 | 0 | 1 | -90 | 90 | 0.0052091 | 0.0013055 | -0.0052088 | -0.0013055
5 | 11 | 0.43849 | 0.28063 | 2.209e-09 | 0 | 0 | 0 | 0 | 0 | 1 | -90 | 90 | 0.33281 | 0.084828 | -0.33229 | -0.084496
5 | 12 | 0.29249 | 0.1872 | 1.4735e-09 | 0 | 0 | 0 | 0 | 0 | 1 | -90 | 90 | -0.37324 | -0.094968 | 0.37367 | 0.095246
11 | 28 | 0.70687 | 0.4524 | 1.187e-09 | 0 | 0 | 0 | 0 | 0 | 1 | -90 | 90 | 0.039754 | 0.0099724 | -0.039743 | -0.0099649
11 | 25 | 0.77645 | 0.49692 | 3.9116e-09 | 0 | 0 | 0 | 0 | 0 | 1 | -90 | 90 | 0.29254 | 0.074524 | -0.29183 | -0.074069
31 | 34 | 1.774 | 1.1354 | 2.979e-09 | 0 | 0 | 0 | 0 | 0 | 1 | -90 | 90 | 0.080106 | 0.020267 | -0.07998 | -0.020187
31 | 29 | 1.7714 | 1.1337 | 2.9747e-09 | 0 | 0 | 0 | 0 | 0 | 1 | -90 | 90 | -0.080106 | -0.020267 | 0.080232 | 0.020347
34 | 61 | 0.77906 | 0.4986 | 1.3083e-09 | 0 | 0 | 0 | 0 | 0 | 1 | -90 | 90 | 0.0078874 | 0.0019769 | -0.0078869 | -0.0019767
34 | 43 | 0.67 | 0.4288 | 1.1251e-09 | 0 | 0 | 0 | 0 | 0 | 1 | -90 | 90 | 0.072093 | 0.01821 | -0.072054 | -0.018185
29 | 30 | 0.8326 | 0.53286 | 1.3982e-09 | 0 | 0 | 0 | 0 | 0 | 1 | -90 | 90 | -0.085783 | -0.021738 | 0.08585 | 0.021782
28 | 46 | 1.0489 | 0.6713 | 1.7614e-09 | 0 | 0 | 0 | 0 | 0 | 1 | -90 | 90 | 0.032651 | 0.0081876 | -0.032639 | -0.0081801
28 | 45 | 0.13556 | 0.086758 | 2.2764e-10 | 0 | 0 | 0 | 0 | 0 | 1 | -90 | 90 | 0.0070917 | 0.0017774 | -0.0070916 | -0.0017773
25 | 24 | 0.1261 | 0.080702 | 6.3525e-10 | 0 | 0 | 0 | 0 | 0 | 1 | -90 | 90 | 0.2268 | 0.057772 | -0.22673 | -0.057727
6 | 7 | 0.02294 | 0.014681 | 3.8522e-11 | 0 | 0 | 0 | 0 | 0 | 1 | -90 | 90 | 0.011483 | 0.0028783 | -0.011483 | -0.0028782
6 | 8 | 1.1237 | 0.7192 | 1.8871e-09 | 0 | 0 | 0 | 0 | 0 | 1 | -90 | 90 | -0.024825 | -0.0062223 | 0.024833 | 0.0062271
8 | 9 | 0.49493 | 0.31675 | 8.3112e-10 | 0 | 0 | 0 | 0 | 0 | 1 | -90 | 90 | 0.012475 | 0.003127 | -0.012474 | -0.0031265
8 | 10 | 1.8513 | 1.1848 | 3.1087e-09 | 0 | 0 | 0 | 0 | 0 | 1 | -90 | 90 | -0.037308 | -0.0093541 | 0.037337 | 0.0093724
9 | 13 | 1.3148 | 0.84146 | 2.2079e-09 | 0 | 0 | 0 | 0 | 0 | 1 | -90 | 90 | 0.0059284 | 0.0014859 | -0.0059279 | -0.0014858
10 | 63 | 1.1059 | 0.70775 | 1.857e-09 | 0 | 0 | 0 | 0 | 0 | 1 | -90 | 90 | 0.0088752 | 0.0022247 | -0.0088742 | -0.0022242
10 | 16 | 1.4582 | 0.93325 | 2.4487e-09 | 0 | 0 | 0 | 0 | 0 | 1 | -90 | 90 | -0.046212 | -0.011597 | 0.046247 | 0.011619
16 | 15 | 0.68227 | 0.43665 | 1.1457e-09 | 0 | 0 | 0 | 0 | 0 | 1 | -90 | 90 | -0.046247 | -0.011619 | 0.046264 | 0.011629
15 | 17 | 1.047 | 0.67005 | 1.7581e-09 | 0 | 0 | 0 | 0 | 0 | 1 | -90 | 90 | -0.055656 | -0.013984 | 0.055693 | 0.014007
24 | 26 | 0.49116 | 0.31434 | 2.4744e-09 | 0 | 0 | 0 | 0 | 0 | 1 | -90 | 90 | 0.21982 | 0.055996 | -0.21956 | -0.055832
41 | 62 | 1.633 | 1.0452 | 2.7423e-09 | 0 | 0 | 0 | 0 | 0 | 1 | -90 | 90 | 0.012937 | 0.0032433 | -0.012934 | -0.0032417
41 | 39 | 1.0705 | 0.68515 | 1.7977e-09 | 0 | 0 | 0 | 0 | 0 | 1 | -90 | 90 | -0.012937 | -0.0032433 | 0.012939 | 0.0032444
39 | 37 | 1.5044 | 0.96279 | 2.5262e-09 | 0 | 0 | 0 | 0 | 0 | 1 | -90 | 90 | -0.012939 | -0.0032444 | 0.012942 | 0.0032459
18 | 60 | 0.97391 | 0.6233 | 1.6355e-09 | 0 | 0 | 0 | 0 | 0 | 1 | -90 | 90 | 0.0047577 | 0.0011924 | -0.0047575 | -0.0011924
18 | 43 | 4.0921 | 2.6189 | 6.8717e-09 | 0 | 0 | 0 | 0 | 0 | 1 | -90 | 90 | -0.060486 | -0.015221 | 0.060653 | 0.015328
18 | 17 | 1.0095 | 0.6461 | 1.6953e-09 | 0 | 0 | 0 | 0 | 0 | 1 | -90 | 90 | 0.055728 | 0.014029 | -0.055693 | -0.014007
43 | 47 | 1.0497 | 0.67183 | 1.7628e-09 | 0 | 0 | 0 | 0 | 0 | 1 | -90 | 90 | 0.011401 | 0.0028578 | -0.011399 | -0.002857
38 | 40 | 1.3927 | 0.8913 | 2.3387e-09 | 0 | 0 | 0 | 0 | 0 | 1 | -90 | 90 | -0.024574 | -0.0061615 | 0.024584 | 0.0061671
38 | 37 | 0.11942 | 0.076426 | 2.0053e-10 | 0 | 0 | 0 | 0 | 0 | 1 | -90 | 90 | 0.024574 | 0.0061615 | -0.024574 | -0.006161
40 | 55 | 0.69175 | 0.44272 | 1.1616e-09 | 0 | 0 | 0 | 0 | 0 | 1 | -90 | 90 | -0.024584 | -0.0061671 | 0.024588 | 0.0061699
55 | 54 | 1.8007 | 1.1525 | 3.0239e-09 | 0 | 0 | 0 | 0 | 0 | 1 | -90 | 90 | -0.037441 | -0.0093912 | 0.037468 | 0.0094084
19 | 20 | 0.43729 | 0.27986 | 2.203e-09 | 0 | 0 | 0 | 0 | 0 | 1 | -90 | 90 | -0.15274 | -0.038882 | 0.15285 | 0.038953
19 | 21 | 0.017636 | 0.011287 | 8.8848e-11 | 0 | 0 | 0 | 0 | 0 | 1 | -90 | 90 | 0.14894 | 0.037932 | -0.14894 | -0.037929
20 | 22 | 0.2713 | 0.17363 | 1.3667e-09 | 0 | 0 | 0 | 0 | 0 | 1 | -90 | 90 | -0.15971 | -0.040674 | 0.15979 | 0.040721
21 | 23 | 0.024914 | 0.015945 | 8.3676e-11 | 0 | 0 | 0 | 0 | 0 | 1 | -90 | 90 | 0.14237 | 0.036282 | -0.14236 | -0.036278
22 | 27 | 0.42187 | 0.27 | 2.1253e-09 | 0 | 0 | 0 | 0 | 0 | 1 | -90 | 90 | -0.16357 | -0.041671 | 0.1637 | 0.041749
23 | 35 | 0.8324 | 0.53273 | 1.3978e-09 | 0 | 0 | 0 | 0 | 0 | 1 | -90 | 90 | 0.13683 | 0.034892 | -0.13666 | -0.034784
27 | 54 | 1.038 | 0.66435 | 1.7432e-09 | 0 | 0 | 0 | 0 | 0 | 1 | -90 | 90 | 0.048667 | 0.012226 | -0.048641 | -0.012209
27 | 26 | 0.28086 | 0.17975 | 1.4149e-09 | 0 | 0 | 0 | 0 | 0 | 1 | -90 | 90 | -0.21236 | -0.053974 | 0.2125 | 0.054062
35 | 36 | 0.25556 | 0.16356 | 4.2916e-10 | 0 | 0 | 0 | 0 | 0 | 1 | -90 | 90 | 0.13351 | 0.033995 | -0.13346 | -0.033964
54 | 58 | 1.0516 | 0.673 | 1.7659e-09 | 0 | 0 | 0 | 0 | 0 | 1 | -90 | 90 | 0.011172 | 0.0028004 | -0.011171 | -0.0027997
36 | 51 | 0.59053 | 0.37794 | 9.9166e-10 | 0 | 0 | 0 | 0 | 0 | 1 | -90 | 90 | 0.1286 | 0.032743 | -0.12849 | -0.032675
30 | 32 | 0.38852 | 0.24865 | 6.5243e-10 | 0 | 0 | 0 | 0 | 0 | 1 | -90 | 90 | -0.089407 | -0.022673 | 0.089441 | 0.022695
32 | 50 | 1.6799 | 1.0751 | 2.821e-09 | 0 | 0 | 0 | 0 | 0 | 1 | -90 | 90 | -0.11787 | -0.029826 | 0.11813 | 0.02999
32 | 48 | 1.08 | 0.69122 | 1.8137e-09 | 0 | 0 | 0 | 0 | 0 | 1 | -90 | 90 | 0.028432 | 0.0071312 | -0.028422 | -0.0071252
50 | 52 | 0.57055 | 0.36515 | 9.581e-10 | 0 | 0 | 0 | 0 | 0 | 1 | -90 | 90 | -0.12161 | -0.030861 | 0.1217 | 0.03092
50 | 59 | 1.0403 | 0.66581 | 1.747e-09 | 0 | 0 | 0 | 0 | 0 | 1 | -90 | 90 | 0.0034769 | 0.00087129 | -0.0034767 | -0.00087137
48 | 49 | 2.6148 | 1.6735 | 4.391e-09 | 0 | 0 | 0 | 0 | 0 | 1 | -90 | 90 | 0.014209 | 0.0035631 | -0.014204 | -0.0035599
52 | 53 | 0.55836 | 0.35735 | 9.3764e-10 | 0 | 0 | 0 | 0 | 0 | 1 | -90 | 90 | 0.0038436 | 0.00096325 | -0.0038435 | -0.00096328
52 | 51 | 0.79935 | 0.51158 | 1.3423e-09 | 0 | 0 | 0 | 0 | 0 | 1 | -90 | 90 | -0.12554 | -0.031883 | 0.12568 | 0.031972