## bus_data
BUS_I | BUS_TYPE | Pd | Qd | Gs | Bs | area | Vm | Va | baseKV | zone | Vmax | Vmin
1 | 1 | 0.008677 | 0.0021747 | 0 | 0 | 1 | 0.99167 | -0.1602 | 0.4 | 1 | 1.1 | 0.9
2 | 1 | 0 | 0 | 0 | 0 | 1 | 0.99178 | -0.15812 | 0.4 | 1 | 1.1 | 0.9
3 | 1 | 0 | 0 | 0 | 0 | 1 | 0.99186 | -0.15648 | 0.4 | 1 | 1.1 | 0.9
4 | 1 | 0.0091299 | 0.0022882 | 0 | 0 | 1 | 0.99154 | -0.16278 | 0.4 | 1 | 1.1 | 0.9
27 | 1 | 0.011609 | 0.0029094 | 0 | 0 | 1 | 0.99172 | -0.1592 | 0.4 | 1 | 1.1 | 0.9
24 | 1 | 0.0084488 | 0.0021175 | 0 | 0 | 1 | 0.99304 | -0.13371 | 0.4 | 1 | 1.1 | 0.9
35 | 1 | 0.010874 | 0.0027252 | 0 | 0 | 1 | 0.99147 | -0.16406 | 0.4 | 1 | 1.1 | 0.9
25 | 1 | 0 | 0 | 0 | 0 | 1 | 0.99387 | -0.11774 | 0.4 | 1 | 1.1 | 0.9
5 | 1 | 0.0043601 | 0.0010927 | 0 | 0 | 1 | 0.99327 | -0.12924 | 0.4 | 1 | 1.1 | 0.9
6 | 1 | 0 | 0 | 0 | 0 | 1 | 0.99334 | -0.12788 | 0.4 | 1 | 1.1 | 0.9
7 | 1 | 0 | 0 | 0 | 0 | 1 | 0.99354 | -0.12406 | 0.4 | 1 | 1.1 | 0.9
39 | 1 | 0.0017877 | 0.00044803 | 0 | 0 | 1 | 0.99344 | -0.12592 | 0.4 | 1 | 1.1 | 0.9
26 | 1 | 0.0072213 | 0.0018098 | 0 | 0 | 1 | 0.99409 | -0.11344 | 0.4 | 1 | 1.1 | 0.9
40 | 1 | 0 | 0 | 0 | 0 | 1 | 0.99342 | -0.12636 | 0.4 | 1 | 1.1 | 0.9
8 | 1 | 0.022533 | 0.0056472 | 0 | 0 | 1 | 0.9966 | -0.065405 | 0.4 | 1 | 1.1 | 0.9
9 | 1 | 0 | 0 | 0 | 0 | 1 | 0.99713 | -0.055129 | 0.4 | 1 | 1.1 | 0.9
11 | 1 | 0.022282 | 0.0055843 | 0 | 0 | 1 | 0.99723 | -0.0532 | 0.4 | 1 | 1.1 | 0.9
50 | 1 | 0 | 0 | 0 | 0 | 1 | 0.99767 | -0.044702 | 0.4 | 1 | 1.1 | 0.9
13 | 1 | 0 | 0 | 0 | 0 | 1 | 0.99643 | -0.068715 | 0.4 | 1 | 1.1 | 0.9
16 | 1 | 0 | 0 | 0 | 0 | 1 | 0.99881 | -0.022767 | 0.4 | 1 | 1.1 | 0.9
52 | 1 | 0.085315 | 0.021382 | 0 | 0 | 1 | 0.99627 | -0.071758 | 0.4 | 1 | 1.1 | 0.9
19 | 1 | 0.015584 | 0.0039056 | 0 | 0 | 1 | 0.99818 | -0.034996 | 0.4 | 1 | 1.1 | 0.9
49 | 1 | 0 | 0 | 0 | 0 | 1 | 0.99747 | -0.048631 | 0.4 | 1 | 1.1 | 0.9
14 | 1 | 0.017441 | 0.0043711 | 0 | 0 | 1 | 0.99918 | -0.015723 | 0.4 | 1 | 1.1 | 0.9
15 | 3 | 0 | 0 | 0 | 0 | 1 | 1 | 0 | 0.4 | 1 | 1.1 | 0.9
17 | 1 | 0.012764 | 0.0031989 | 0 | 0 | 1 | 0.99933 | -0.012942 | 0.4 | 1 | 1.1 | 0.9
18 | 1 | 0 | 0 | 0 | 0 | 1 | 0.99748 | -0.048293 | 0.4 | 1 | 1.1 | 0.9
33 | 1 | 0.021596 | 0.0054125 | 0 | 0 | 1 | 0.99914 | -0.016528 | 0.4 | 1 | 1.1 | 0.9
45 | 1 | 0 | 0 | 0 | 0 | 1 | 0.99513 | -0.09345 | 0.4 | 1 | 1.1 | 0.9
21 | 1 | 0.011536 | 0.0028913 | 0 | 0 | 1 | 0.99701 | -0.057209 | 0.4 | 1 | 1.1 | 0.9
43 | 1 | 0.038612 | 0.0096771 | 0 | 0 | 1 | 0.99575 | -0.081463 | 0.4 | 1 | 1.1 | 0.9
34 | 1 | 0.015563 | 0.0039005 | 0 | 0 | 1 | 0.999 | -0.019261 | 0.4 | 1 | 1.1 | 0.9
51 | 1 | 0.0084197 | 0.0021102 | 0 | 0 | 1 | 0.99502 | -0.095429 | 0.4 | 1 | 1.1 | 0.9
20 | 1 | 0.010752 | 0.0026946 | 0 | 0 | 1 | 0.99666 | -0.06398 | 0.4 | 1 | 1.1 | 0.9
44 | 1 | 0 | 0 | 0 | 0 | 1 | 0.99356 | -0.1236 | 0.4 | 1 | 1.1 | 0.9
22 | 1 | 0 | 0 | 0 | 0 | 1 | 0.99663 | -0.064513 | 0.4 | 1 | 1.1 | 0.9
23 | 1 | 0.0064046 | 0.0016051 | 0 | 0 | 1 | 0.9965 | -0.067072 | 0.4 | 1 | 1.1 | 0.9
28 | 1 | 0.0040872 | 0.0010243 | 0 | 0 | 1 | 0.99237 | -0.14665 | 0.4 | 1 | 1.1 | 0.9
29 | 1 | 0 | 0 | 0 | 0 | 1 | 0.9923 | -0.14802 | 0.4 | 1 | 1.1 | 0.9
30 | 1 | 0 | 0 | 0 | 0 | 1 | 0.9924 | -0.14605 | 0.4 | 1 | 1.1 | 0.9
31 | 1 | 0 | 0 | 0 | 0 | 1 | 0.99213 | -0.15123 | 0.4 | 1 | 1.1 | 0.9
32 | 1 | 0 | 0 | 0 | 0 | 1 | 0.99244 | -0.14534 | 0.4 | 1 | 1.1 | 0.9
54 | 1 | 0.0043666 | 0.0010944 | 0 | 0 | 1 | 0.99206 | -0.15257 | 0.4 | 1 | 1.1 | 0.9
56 | 1 | 0.01038 | 0.0026015 | 0 | 0 | 1 | 0.99215 | -0.15095 | 0.4 | 1 | 1.1 | 0.9
46 | 1 | 0 | 0 | 0 | 0 | 1 | 0.99266 | -0.14102 | 0.4 | 1 | 1.1 | 0.9
55 | 1 | 0.050375 | 0.012625 | 0 | 0 | 1 | 0.99071 | -0.17886 | 0.4 | 1 | 1.1 | 0.9
41 | 1 | 0.0028111 | 0.00070452 | 0 | 0 | 1 | 0.99339 | -0.12704 | 0.4 | 1 | 1.1 | 0.9
42 | 1 | 0 | 0 | 0 | 0 | 1 | 0.99331 | -0.12848 | 0.4 | 1 | 1.1 | 0.9
53 | 1 | 0.0045562 | 0.0011419 | 0 | 0 | 1 | 0.99326 | -0.12955 | 0.4 | 1 | 1.1 | 0.9
47 | 1 | 0 | 0 | 0 | 0 | 1 | 0.9933 | -0.12865 | 0.4 | 1 | 1.1 | 0.9
57 | 1 | 0.0071854 | 0.0018008 | 0 | 0 | 1 | 0.99328 | -0.12903 | 0.4 | 1 | 1.1 | 0.9
58 | 1 | 0.011596 | 0.0029063 | 0 | 0 | 1 | 0.99301 | -0.13427 | 0.4 | 1 | 1.1 | 0.9
48 | 1 | 0.014172 | 0.0035517 | 0 | 0 | 1 | 0.99738 | -0.050405 | 0.4 | 1 | 1.1 | 0.9

## generator_data
GEN_BUS | PG | QG | QMAX | QMIN | VG | MBASE | GEN_STATUS | PMAX | PMIN
15 | 0.46242 | 0.11665 | 10 | -10 | 1 | 100 | 1 | 10 | 0

## branch_data
F_BUS | T_BUS | BR_R | BR_X | BR_B | RATE_A | RATE_B | RATE_C | TAP | SHIFT | BR_STATUS | ANGMIN | ANGMAX | P_in | Q_in | P_out | Q_out
1 | 2 | 1.0598 | 0.67825 | 1.7796e-09 | 0 | 0 | 0 | 0 | 0 | 1 | -90 | 90 | -0.008677 | -0.0021747 | 0.0086778 | 0.002175
2 | 3 | 0.25195 | 0.16125 | 4.231e-10 | 0 | 0 | 0 | 0 | 0 | 1 | -90 | 90 | -0.028687 | -0.0071914 | 0.028689 | 0.0071928
2 | 4 | 1.0269 | 0.6572 | 1.7244e-09 | 0 | 0 | 0 | 0 | 0 | 1 | -90 | 90 | 0.020009 | 0.0050164 | -0.020004 | -0.0050137
3 | 27 | 1.0335 | 0.66144 | 1.7355e-09 | 0 | 0 | 0 | 0 | 0 | 1 | -90 | 90 | 0.01161 | 0.0029102 | -0.011609 | -0.0029094
3 | 24 | 2.4947 | 1.5966 | 4.1892e-09 | 0 | 0 | 0 | 0 | 0 | 1 | -90 | 90 | -0.040299 | -0.010103 | 0.040343 | 0.010131
4 | 35 | 0.51993 | 0.33276 | 8.731e-10 | 0 | 0 | 0 | 0 | 0 | 1 | -90 | 90 | 0.010874 | 0.0027256 | -0.010874 | -0.0027252
24 | 25 | 1.4497 | 0.92782 | 2.4345e-09 | 0 | 0 | 0 | 0 | 0 | 1 | -90 | 90 | -0.048791 | -0.012248 | 0.048829 | 0.012272
25 | 26 | 0.30544 | 0.19548 | 5.1291e-10 | 0 | 0 | 0 | 0 | 0 | 1 | -90 | 90 | -0.062351 | -0.015661 | 0.062363 | 0.015669
25 | 7 | 2.0698 | 1.3247 | 3.4757e-09 | 0 | 0 | 0 | 0 | 0 | 1 | -90 | 90 | 0.013522 | 0.0033895 | -0.013518 | -0.0033872
5 | 6 | 1.3882 | 0.88845 | 2.3312e-09 | 0 | 0 | 0 | 0 | 0 | 1 | -90 | 90 | -0.0043601 | -0.0010927 | 0.0043604 | 0.0010927
6 | 7 | 3.8706 | 2.4772 | 6.4998e-09 | 0 | 0 | 0 | 0 | 0 | 1 | -90 | 90 | -0.0043604 | -0.0010927 | 0.0043612 | 0.0010926
7 | 39 | 0.89993 | 0.57595 | 1.5112e-09 | 0 | 0 | 0 | 0 | 0 | 1 | -90 | 90 | 0.0091567 | 0.0022947 | -0.0091559 | -0.0022943
39 | 40 | 0.2634 | 0.16858 | 4.4232e-10 | 0 | 0 | 0 | 0 | 0 | 1 | -90 | 90 | 0.0073682 | 0.0018463 | -0.0073681 | -0.0018462
26 | 45 | 1.2759 | 0.81659 | 2.1426e-09 | 0 | 0 | 0 | 0 | 0 | 1 | -90 | 90 | -0.069585 | -0.017479 | 0.069651 | 0.017521
40 | 41 | 1.0745 | 0.6877 | 1.8044e-09 | 0 | 0 | 0 | 0 | 0 | 1 | -90 | 90 | 0.0028111 | 0.0007044 | -0.0028111 | -0.00070452
40 | 42 | 2.0585 | 1.3175 | 3.4568e-09 | 0 | 0 | 0 | 0 | 0 | 1 | -90 | 90 | 0.0045569 | 0.0011418 | -0.0045565 | -0.0011419
8 | 9 | 2.0314 | 1.3001 | 3.4112e-09 | 0 | 0 | 0 | 0 | 0 | 1 | -90 | 90 | -0.022533 | -0.0056472 | 0.022544 | 0.005654
9 | 11 | 0.38155 | 0.24419 | 6.4073e-10 | 0 | 0 | 0 | 0 | 0 | 1 | -90 | 90 | -0.022544 | -0.005654 | 0.022546 | 0.0056552
11 | 50 | 0.84556 | 0.54116 | 1.4199e-09 | 0 | 0 | 0 | 0 | 0 | 1 | -90 | 90 | -0.044827 | -0.01124 | 0.044846 | 0.011251
50 | 19 | 0.73449 | 0.47008 | 1.2334e-09 | 0 | 0 | 0 | 0 | 0 | 1 | -90 | 90 | -0.059021 | -0.014805 | 0.059048 | 0.014822
50 | 49 | 1.2365 | 0.79135 | 2.0764e-09 | 0 | 0 | 0 | 0 | 0 | 1 | -90 | 90 | 0.014175 | 0.0035539 | -0.014173 | -0.0035524
13 | 16 | 2.4026 | 1.5376 | 4.0346e-09 | 0 | 0 | 0 | 0 | 0 | 1 | -90 | 90 | -0.085327 | -0.02139 | 0.085515 | 0.021509
13 | 52 | 0.15872 | 0.10158 | 2.6653e-10 | 0 | 0 | 0 | 0 | 0 | 1 | -90 | 90 | 0.085327 | 0.02139 | -0.085315 | -0.021382
16 | 19 | 0.73286 | 0.46903 | 1.2307e-09 | 0 | 0 | 0 | 0 | 0 | 1 | -90 | 90 | 0.074675 | 0.018756 | -0.074632 | -0.018728
16 | 14 | 0.19707 | 0.12613 | 6.6187e-10 | 0 | 0 | 0 | 0 | 0 | 1 | -90 | 90 | -0.16019 | -0.040265 | 0.16024 | 0.040299
49 | 48 | 0.55838 | 0.35736 | 9.3767e-10 | 0 | 0 | 0 | 0 | 0 | 1 | -90 | 90 | 0.014173 | 0.0035524 | -0.014172 | -0.0035517
14 | 15 | 0.39711 | 0.25415 | 1.3337e-09 | 0 | 0 | 0 | 0 | 0 | 1 | -90 | 90 | -0.17768 | -0.04467 | 0.17782 | 0.044756
15 | 17 | 1.1612 | 0.74316 | 1.9499e-09 | 0 | 0 | 0 | 0 | 0 | 1 | -90 | 90 | 0.049962 | 0.012536 | -0.049931 | -0.012517
15 | 18 | 0.92586 | 0.59255 | 3.1095e-09 | 0 | 0 | 0 | 0 | 0 | 1 | -90 | 90 | 0.23464 | 0.059362 | -0.2341 | -0.059016
17 | 33 | 0.43197 | 0.27646 | 7.2539e-10 | 0 | 0 | 0 | 0 | 0 | 1 | -90 | 90 | 0.037167 | 0.0093181 | -0.037161 | -0.0093141
18 | 45 | 2.579 | 1.6505 | 4.3308e-09 | 0 | 0 | 0 | 0 | 0 | 1 | -90 | 90 | 0.07824 | 0.01974 | -0.078072 | -0.019632
18 | 21 | 1.3851 | 0.8865 | 2.326e-09 | 0 | 0 | 0 | 0 | 0 | 1 | -90 | 90 | 0.028711 | 0.0072021 | -0.028699 | -0.0071945
18 | 43 | 1.1664 | 0.74647 | 1.9586e-09 | 0 | 0 | 0 | 0 | 0 | 1 | -90 | 90 | 0.12715 | 0.032074 | -0.12694 | -0.031945
33 | 34 | 0.78572 | 0.50286 | 1.3194e-09 | 0 | 0 | 0 | 0 | 0 | 1 | -90 | 90 | 0.015565 | 0.0039016 | -0.015563 | -0.0039005
45 | 51 | 1.0433 | 0.6677 | 1.752e-09 | 0 | 0 | 0 | 0 | 0 | 1 | -90 | 90 | 0.0084205 | 0.0021105 | -0.0084197 | -0.0021102
21 | 20 | 1.7576 | 1.1249 | 2.9515e-09 | 0 | 0 | 0 | 0 | 0 | 1 | -90 | 90 | 0.017163 | 0.0043032 | -0.017157 | -0.0043
43 | 44 | 2.1233 | 1.3589 | 3.5656e-09 | 0 | 0 | 0 | 0 | 0 | 1 | -90 | 90 | 0.088332 | 0.022268 | -0.088154 | -0.022155
20 | 22 | 0.3708 | 0.23731 | 6.2267e-10 | 0 | 0 | 0 | 0 | 0 | 1 | -90 | 90 | 0.0064055 | 0.0016054 | -0.0064054 | -0.0016053
44 | 47 | 1.1902 | 0.76175 | 1.9987e-09 | 0 | 0 | 0 | 0 | 0 | 1 | -90 | 90 | 0.018789 | 0.0047114 | -0.018785 | -0.0047088
44 | 46 | 1.1126 | 0.71205 | 1.8683e-09 | 0 | 0 | 0 | 0 | 0 | 1 | -90 | 90 | 0.069365 | 0.017443 | -0.069308 | -0.017407
22 | 23 | 1.7788 | 1.1384 | 2.9871e-09 | 0 | 0 | 0 | 0 | 0 | 1 | -90 | 90 | 0.0064054 | 0.0016053 | -0.0064046 | -0.0016051
28 | 29 | 1.3852 | 0.88655 | 2.3262e-09 | 0 | 0 | 0 | 0 | 0 | 1 | -90 | 90 | 0.0043678 | 0.0010942 | -0.0043676 | -0.0010942
28 | 30 | 0.31187 | 0.1996 | 5.2371e-10 | 0 | 0 | 0 | 0 | 0 | 1 | -90 | 90 | -0.008455 | -0.0021185 | 0.0084552 | 0.0021186
29 | 31 | 3.2384 | 2.0726 | 5.4382e-09 | 0 | 0 | 0 | 0 | 0 | 1 | -90 | 90 | 0.0043676 | 0.0010942 | -0.0043669 | -0.0010943
30 | 32 | 0.37219 | 0.2382 | 6.25e-10 | 0 | 0 | 0 | 0 | 0 | 1 | -90 | 90 | -0.0084552 | -0.0021186 | 0.0084555 | 0.0021187
31 | 54 | 1.3529 | 0.86585 | 2.2719e-09 | 0 | 0 | 0 | 0 | 0 | 1 | -90 | 90 | 0.0043669 | 0.0010943 | -0.0043666 | -0.0010944
32 | 56 | 2.3862 | 1.5272 | 4.007e-09 | 0 | 0 | 0 | 0 | 0 | 1 | -90 | 90 | 0.010383 | 0.0026029 | -0.01038 | -0.0026015
32 | 46 | 1.0135 | 0.64862 | 1.7019e-09 | 0 | 0 | 0 | 0 | 0 | 1 | -90 | 90 | -0.018838 | -0.0047216 | 0.018842 | 0.0047239
46 | 55 | 3.3119 | 2.1196 | 5.5615e-09 | 0 | 0 | 0 | 0 | 0 | 1 | -90 | 90 | 0.050465 | 0.012683 | -0.050374 | -0.012625
42 | 53 | 1.0383 | 0.6645 | 1.7436e-09 | 0 | 0 | 0 | 0 | 0 | 1 | -90 | 90 | 0.0045565 | 0.0011419 | -0.0045562 | -0.0011419
47 | 57 | 0.2307 | 0.14765 | 3.8741e-10 | 0 | 0 | 0 | 0 | 0 | 1 | -90 | 90 | 0.0071855 | 0.0018009 | -0.0071854 | -0.0018008
47 | 58 | 2.1423 | 1.3711 | 3.5974e-09 | 0 | 0 | 0 | 0 | 0 | 1 | -90 | 90 | 0.011599 | 0.0029079 | -0.011596 | -0.0029063