## bus_data
BUS_I | BUS_TYPE | Pd | Qd | Gs | Bs | area | Vm | Va | baseKV | zone | Vmax | Vmin
1 | 1 | 0.019687 | 0.0049341 | 0 | 0 | 1 | 0.99133 | -0.16679 | 0.4 | 1 | 1.1 | 0.9
3 | 1 | 0 | 0 | 0 | 0 | 1 | 0.99142 | -0.16495 | 0.4 | 1 | 1.1 | 0.9
7 | 1 | 0.022251 | 0.0055767 | 0 | 0 | 1 | 0.99101 | -0.17307 | 0.4 | 1 | 1.1 | 0.9
8 | 1 | 0.017872 | 0.0044791 | 0 | 0 | 1 | 0.99196 | -0.15457 | 0.4 | 1 | 1.1 | 0.9
5 | 1 | 0 | 0 | 0 | 0 | 1 | 0.99105 | -0.17222 | 0.4 | 1 | 1.1 | 0.9
11 | 1 | 0 | 0 | 0 | 0 | 1 | 0.9911 | -0.17129 | 0.4 | 1 | 1.1 | 0.9
47 | 1 | 0.0062986 | 0.0015786 | 0 | 0 | 1 | 0.99091 | -0.17483 | 0.4 | 1 | 1.1 | 0.9
46 | 1 | 0.019613 | 0.0049156 | 0 | 0 | 1 | 0.99301 | -0.13425 | 0.4 | 1 | 1.1 | 0.9
9 | 1 | 0.046289 | 0.011601 | 0 | 0 | 1 | 0.99125 | -0.16836 | 0.4 | 1 | 1.1 | 0.9
14 | 1 | 0.01997 | 0.0050049 | 0 | 0 | 1 | 0.99214 | -0.15114 | 0.4 | 1 | 1.1 | 0.9
10 | 1 | 0 | 0 | 0 | 0 | 1 | 0.99248 | -0.14441 | 0.4 | 1 | 1.1 | 0.9
20 | 1 | 0 | 0 | 0 | 0 | 1 | 0.99416 | -0.11198 | 0.4 | 1 | 1.1 | 0.9
12 | 1 | 0 | 0 | 0 | 0 | 1 | 0.99443 | -0.10683 | 0.4 | 1 | 1.1 | 0.9
13 | 1 | 0 | 0 | 0 | 0 | 1 | 0.99239 | -0.14627 | 0.4 | 1 | 1.1 | 0.9
36 | 1 | 0 | 0 | 0 | 0 | 1 | 0.9963 | -0.070786 | 0.4 | 1 | 1.1 | 0.9
42 | 1 | 0.023327 | 0.0058463 | 0 | 0 | 1 | 0.99405 | -0.11417 | 0.4 | 1 | 1.1 | 0.9
43 | 1 | 0.0062287 | 0.0015611 | 0 | 0 | 1 | 0.99227 | -0.14863 | 0.4 | 1 | 1.1 | 0.9
37 | 1 | 0.027702 | 0.0069427 | 0 | 0 | 1 | 0.99807 | -0.036817 | 0.4 | 1 | 1.1 | 0.9
38 | 1 | 0.011901 | 0.0029826 | 0 | 0 | 1 | 0.99615 | -0.073704 | 0.4 | 1 | 1.1 | 0.9
30 | 1 | 0.014327 | 0.0035908 | 0 | 0 | 1 | 0.99506 | -0.094693 | 0.4 | 1 | 1.1 | 0.9
15 | 1 | 0.022446 | 0.0056255 | 0 | 0 | 1 | 0.99358 | -0.12318 | 0.4 | 1 | 1.1 | 0.9
16 | 1 | 0.02232 | 0.005594 | 0 | 0 | 1 | 0.99322 | -0.13022 | 0.4 | 1 | 1.1 | 0.9
17 | 1 | 0 | 0 | 0 | 0 | 1 | 0.99384 | -0.11825 | 0.4 | 1 | 1.1 | 0.9
19 | 1 | 0.005404 | 0.0013544 | 0 | 0 | 1 | 0.99372 | -0.12057 | 0.4 | 1 | 1.1 | 0.9
40 | 1 | 0.0048388 | 0.0012127 | 0 | 0 | 1 | 0.99787 | -0.040719 | 0.4 | 1 | 1.1 | 0.9
44 | 1 | 0 | 0 | 0 | 0 | 1 | 0.99044 | -0.18404 | 0.4 | 1 | 1.1 | 0.9
49 | 1 | 0.0096143 | 0.0024096 | 0 | 0 | 1 | 0.99033 | -0.18615 | 0.4 | 1 | 1.1 | 0.9
24 | 1 | 0 | 0 | 0 | 0 | 1 | 0.99051 | -0.18263 | 0.4 | 1 | 1.1 | 0.9
22 | 1 | 0 | 0 | 0 | 0 | 1 | 0.99154 | -0.1626 | 0.4 | 1 | 1.1 | 0.9
23 | 1 | 0 | 0 | 0 | 0 | 1 | 0.99175 | -0.15868 | 0.4 | 1 | 1.1 | 0.9
21 | 1 | 0.014954 | 0.0037478 | 0 | 0 | 1 | 0.99129 | -0.16747 | 0.4 | 1 | 1.1 | 0.9
33 | 3 | 0 | 0 | 0 | 0 | 1 | 1 | 0 | 0.4 | 1 | 1.1 | 0.9
29 | 1 | 0 | 0 | 0 | 0 | 1 | 0.99262 | -0.14171 | 0.4 | 1 | 1.1 | 0.9
45 | 1 | 0.0075578 | 0.0018942 | 0 | 0 | 1 | 0.99163 | -0.16097 | 0.4 | 1 | 1.1 | 0.9
48 | 1 | 0.016395 | 0.0041089 | 0 | 0 | 1 | 0.99033 | -0.18617 | 0.4 | 1 | 1.1 | 0.9
35 | 1 | 0.0075651 | 0.001896 | 0 | 0 | 1 | 0.99235 | -0.14698 | 0.4 | 1 | 1.1 | 0.9
27 | 1 | 0 | 0 | 0 | 0 | 1 | 0.99287 | -0.13687 | 0.4 | 1 | 1.1 | 0.9
25 | 1 | 0.003434 | 0.00086065 | 0 | 0 | 1 | 0.9927 | -0.14021 | 0.4 | 1 | 1.1 | 0.9
26 | 1 | 0.0050688 | 0.0012704 | 0 | 0 | 1 | 0.99268 | -0.14062 | 0.4 | 1 | 1.1 | 0.9
28 | 1 | 0.0035449 | 0.00088843 | 0 | 0 | 1 | 0.99267 | -0.14087 | 0.4 | 1 | 1.1 | 0.9
34 | 1 | 0.0095003 | 0.002381 | 0 | 0 | 1 | 0.99234 | -0.14723 | 0.4 | 1 | 1.1 | 0.9
31 | 1 | 0.01249 | 0.0031303 | 0 | 0 | 1 | 0.99961 | -0.0075572 | 0.4 | 1 | 1.1 | 0.9
32 | 1 | 0.0047842 | 0.001199 | 0 | 0 | 1 | 0.99977 | -0.004434 | 0.4 | 1 | 1.1 | 0.9
39 | 1 | 0.046106 | 0.011555 | 0 | 0 | 1 | 0.99957 | -0.0083514 | 0.4 | 1 | 1.1 | 0.9

## generator_data
GEN_BUS | PG | QG | QMAX | QMIN | VG | MBASE | GEN_STATUS | PMAX | PMIN
33 | 0.43394 | 0.1097 | 10 | -10 | 1 | 100 | 1 | 10 | 0

## branch_data
F_BUS | T_BUS | BR_R | BR_X | BR_B | RATE_A | RATE_B | RATE_C | TAP | SHIFT | BR_STATUS | ANGMIN | ANGMAX | P_in | Q_in | P_out | Q_out
1 | 3 | 0.41243 | 0.26396 | 6.9259e-10 | 0 | 0 | 0 | 0 | 0 | 1 | -90 | 90 | -0.019687 | -0.0049341 | 0.019689 | 0.0049351
3 | 7 | 1.6083 | 1.0293 | 2.7007e-09 | 0 | 0 | 0 | 0 | 0 | 1 | -90 | 90 | 0.02226 | 0.005582 | -0.022251 | -0.0055768
3 | 8 | 1.0907 | 0.69803 | 1.8315e-09 | 0 | 0 | 0 | 0 | 0 | 1 | -90 | 90 | -0.041949 | -0.010517 | 0.04197 | 0.01053
8 | 46 | 1.5001 | 0.96004 | 2.519e-09 | 0 | 0 | 0 | 0 | 0 | 1 | -90 | 90 | -0.059842 | -0.015009 | 0.0599 | 0.015046
5 | 11 | 0.6482 | 0.41485 | 1.0885e-09 | 0 | 0 | 0 | 0 | 0 | 1 | -90 | 90 | -0.0062994 | -0.0015788 | 0.0062997 | 0.0015789
5 | 47 | 1.8259 | 1.1686 | 3.0663e-09 | 0 | 0 | 0 | 0 | 0 | 1 | -90 | 90 | 0.0062994 | 0.0015788 | -0.0062986 | -0.0015786
11 | 9 | 2.0509 | 1.3126 | 3.4441e-09 | 0 | 0 | 0 | 0 | 0 | 1 | -90 | 90 | -0.0062997 | -0.0015789 | 0.0063006 | 0.0015791
46 | 20 | 1.2408 | 0.79408 | 2.0836e-09 | 0 | 0 | 0 | 0 | 0 | 1 | -90 | 90 | -0.079513 | -0.019962 | 0.079598 | 0.020016
9 | 10 | 2.0077 | 1.2849 | 3.3715e-09 | 0 | 0 | 0 | 0 | 0 | 1 | -90 | 90 | -0.052589 | -0.01318 | 0.052649 | 0.013218
14 | 10 | 1.4874 | 0.95195 | 2.4978e-09 | 0 | 0 | 0 | 0 | 0 | 1 | -90 | 90 | -0.01997 | -0.0050049 | 0.019976 | 0.0050087
10 | 12 | 2.1105 | 1.3507 | 3.5442e-09 | 0 | 0 | 0 | 0 | 0 | 1 | -90 | 90 | -0.078855 | -0.019788 | 0.078997 | 0.019879
10 | 13 | 1.3181 | 0.8436 | 2.2135e-09 | 0 | 0 | 0 | 0 | 0 | 1 | -90 | 90 | 0.00623 | 0.0015614 | -0.0062294 | -0.0015612
20 | 40 | 2.445 | 1.5648 | 4.1058e-09 | 0 | 0 | 0 | 0 | 0 | 1 | -90 | 90 | -0.1298 | -0.03261 | 0.13024 | 0.032894
20 | 17 | 0.55375 | 0.3544 | 9.299e-10 | 0 | 0 | 0 | 0 | 0 | 1 | -90 | 90 | 0.050204 | 0.012595 | -0.050189 | -0.012585
12 | 36 | 1.5673 | 1.003 | 2.6319e-09 | 0 | 0 | 0 | 0 | 0 | 1 | -90 | 90 | -0.10233 | -0.02573 | 0.10251 | 0.025843
12 | 42 | 1.395 | 0.89279 | 2.3426e-09 | 0 | 0 | 0 | 0 | 0 | 1 | -90 | 90 | 0.023335 | 0.0058513 | -0.023327 | -0.0058463
13 | 43 | 1.6713 | 1.0696 | 2.8066e-09 | 0 | 0 | 0 | 0 | 0 | 1 | -90 | 90 | 0.0062294 | 0.0015612 | -0.0062287 | -0.0015611
36 | 37 | 0.73503 | 0.47042 | 2.4686e-09 | 0 | 0 | 0 | 0 | 0 | 1 | -90 | 90 | -0.20674 | -0.052104 | 0.20707 | 0.052319
36 | 38 | 1.0909 | 0.69816 | 1.8319e-09 | 0 | 0 | 0 | 0 | 0 | 1 | -90 | 90 | 0.011902 | 0.0029835 | -0.011901 | -0.0029826
36 | 30 | 1.1552 | 0.7393 | 1.9398e-09 | 0 | 0 | 0 | 0 | 0 | 1 | -90 | 90 | 0.092325 | 0.023278 | -0.09222 | -0.023211
37 | 33 | 0.70481 | 0.45108 | 2.3671e-09 | 0 | 0 | 0 | 0 | 0 | 1 | -90 | 90 | -0.23477 | -0.059262 | 0.23519 | 0.059527
30 | 27 | 2.4057 | 1.5397 | 4.0399e-09 | 0 | 0 | 0 | 0 | 0 | 1 | -90 | 90 | 0.077893 | 0.01962 | -0.077736 | -0.01952
15 | 16 | 1.3959 | 0.89336 | 2.3441e-09 | 0 | 0 | 0 | 0 | 0 | 1 | -90 | 90 | 0.022328 | 0.0055986 | -0.02232 | -0.005594
15 | 17 | 0.48689 | 0.31161 | 8.1762e-10 | 0 | 0 | 0 | 0 | 0 | 1 | -90 | 90 | -0.044774 | -0.011224 | 0.044784 | 0.011231
17 | 19 | 1.9033 | 1.2181 | 3.1962e-09 | 0 | 0 | 0 | 0 | 0 | 1 | -90 | 90 | 0.0054046 | 0.0013544 | -0.005404 | -0.0013544
40 | 33 | 1.3547 | 0.86704 | 2.275e-09 | 0 | 0 | 0 | 0 | 0 | 1 | -90 | 90 | -0.13508 | -0.034106 | 0.13535 | 0.034275
44 | 49 | 0.96781 | 0.6194 | 1.6252e-09 | 0 | 0 | 0 | 0 | 0 | 1 | -90 | 90 | 0.0096153 | 0.00241 | -0.0096143 | -0.0024096
44 | 24 | 0.64367 | 0.41195 | 1.0809e-09 | 0 | 0 | 0 | 0 | 0 | 1 | -90 | 90 | -0.0096153 | -0.00241 | 0.0096159 | 0.0024103
24 | 48 | 0.95102 | 0.60865 | 1.597e-09 | 0 | 0 | 0 | 0 | 0 | 1 | -90 | 90 | 0.016397 | 0.0041105 | -0.016395 | -0.0041089
24 | 22 | 3.3896 | 2.1694 | 5.6921e-09 | 0 | 0 | 0 | 0 | 0 | 1 | -90 | 90 | -0.026013 | -0.0065208 | 0.026038 | 0.0065362
22 | 23 | 0.42203 | 0.2701 | 7.087e-10 | 0 | 0 | 0 | 0 | 0 | 1 | -90 | 90 | -0.040995 | -0.010286 | 0.041003 | 0.010291
22 | 21 | 1.4338 | 0.91763 | 2.4077e-09 | 0 | 0 | 0 | 0 | 0 | 1 | -90 | 90 | 0.014957 | 0.0037498 | -0.014954 | -0.0037478
23 | 29 | 1.5428 | 0.9874 | 2.5908e-09 | 0 | 0 | 0 | 0 | 0 | 1 | -90 | 90 | -0.048562 | -0.012185 | 0.048601 | 0.01221
23 | 45 | 1.3335 | 0.85345 | 2.2393e-09 | 0 | 0 | 0 | 0 | 0 | 1 | -90 | 90 | 0.0075586 | 0.0018945 | -0.0075578 | -0.0018942
33 | 39 | 0.81156 | 0.5194 | 1.3628e-09 | 0 | 0 | 0 | 0 | 0 | 1 | -90 | 90 | 0.046124 | 0.011567 | -0.046106 | -0.011555
33 | 32 | 1.1502 | 0.73614 | 1.9315e-09 | 0 | 0 | 0 | 0 | 0 | 1 | -90 | 90 | 0.01728 | 0.0043325 | -0.017276 | -0.0043304
29 | 35 | 1.3622 | 0.87181 | 2.2875e-09 | 0 | 0 | 0 | 0 | 0 | 1 | -90 | 90 | 0.01707 | 0.0042796 | -0.017065 | -0.004277
29 | 27 | 0.32609 | 0.2087 | 5.476e-10 | 0 | 0 | 0 | 0 | 0 | 1 | -90 | 90 | -0.065671 | -0.01649 | 0.065686 | 0.016499
35 | 34 | 0.11739 | 0.07513 | 1.9713e-10 | 0 | 0 | 0 | 0 | 0 | 1 | -90 | 90 | 0.0095004 | 0.0023811 | -0.0095003 | -0.002381
27 | 25 | 1.2234 | 0.78295 | 2.0544e-09 | 0 | 0 | 0 | 0 | 0 | 1 | -90 | 90 | 0.01205 | 0.0030205 | -0.012048 | -0.0030195
25 | 26 | 0.21221 | 0.13582 | 3.5636e-10 | 0 | 0 | 0 | 0 | 0 | 1 | -90 | 90 | 0.0086139 | 0.0021589 | -0.0086138 | -0.0021588
26 | 28 | 0.30897 | 0.19774 | 5.1884e-10 | 0 | 0 | 0 | 0 | 0 | 1 | -90 | 90 | 0.0035449 | 0.00088841 | -0.0035449 | -0.00088843
31 | 32 | 1.1201 | 0.71688 | 1.881e-09 | 0 | 0 | 0 | 0 | 0 | 1 | -90 | 90 | -0.01249 | -0.0031303 | 0.012492 | 0.0031313