## bus_data
BUS_I | BUS_TYPE | Pd | Qd | Gs | Bs | area | Vm | Va | baseKV | zone | Vmax | Vmin
1 | 1 | 0.013771 | 0.0034513 | 0 | 0 | 1 | 0.99353 | -0.12405 | 0.4 | 1 | 1.1 | 0.9
2 | 1 | 0.013623 | 0.0034143 | 0 | 0 | 1 | 0.99603 | -0.076073 | 0.4 | 1 | 1.1 | 0.9
3 | 1 | 0.0060787 | 0.0015235 | 0 | 0 | 1 | 0.99342 | -0.12622 | 0.4 | 1 | 1.1 | 0.9
4 | 1 | 0.015877 | 0.0039791 | 0 | 0 | 1 | 0.99621 | -0.072466 | 0.4 | 1 | 1.1 | 0.9
5 | 1 | 0 | 0 | 0 | 0 | 1 | 0.9921 | -0.15169 | 0.4 | 1 | 1.1 | 0.9
9 | 1 | 0.010409 | 0.0026087 | 0 | 0 | 1 | 0.99754 | -0.047028 | 0.4 | 1 | 1.1 | 0.9
24 | 1 | 0 | 0 | 0 | 0 | 1 | 0.99183 | -0.15693 | 0.4 | 1 | 1.1 | 0.9
30 | 1 | 0.090053 | 0.022569 | 0 | 0 | 1 | 0.99019 | -0.18873 | 0.4 | 1 | 1.1 | 0.9
7 | 1 | 0.0099555 | 0.0024951 | 0 | 0 | 1 | 0.9982 | -0.034453 | 0.4 | 1 | 1.1 | 0.9
23 | 1 | 0.0094939 | 0.0023794 | 0 | 0 | 1 | 0.99178 | -0.15786 | 0.4 | 1 | 1.1 | 0.9
31 | 1 | 0.011527 | 0.002889 | 0 | 0 | 1 | 0.99006 | -0.19116 | 0.4 | 1 | 1.1 | 0.9
6 | 3 | 0.018697 | 0.0046858 | 0 | 0 | 1 | 1 | 0 | 0.4 | 1 | 1.1 | 0.9
8 | 1 | 0 | 0 | 0 | 0 | 1 | 0.99789 | -0.040141 | 0.4 | 1 | 1.1 | 0.9
10 | 1 | 0.022889 | 0.0057366 | 0 | 0 | 1 | 0.99631 | -0.070342 | 0.4 | 1 | 1.1 | 0.9
11 | 1 | 0.0057048 | 0.0014298 | 0 | 0 | 1 | 0.99719 | -0.053485 | 0.4 | 1 | 1.1 | 0.9
38 | 1 | 0.015756 | 0.0039489 | 0 | 0 | 1 | 0.99467 | -0.10189 | 0.4 | 1 | 1.1 | 0.9
39 | 1 | 0.004138 | 0.0010371 | 0 | 0 | 1 | 0.99668 | -0.063129 | 0.4 | 1 | 1.1 | 0.9
37 | 1 | 0 | 0 | 0 | 0 | 1 | 0.99361 | -0.12223 | 0.4 | 1 | 1.1 | 0.9
15 | 1 | 0.0092311 | 0.0023135 | 0 | 0 | 1 | 0.99553 | -0.085047 | 0.4 | 1 | 1.1 | 0.9
12 | 1 | 0.0036536 | 0.00091567 | 0 | 0 | 1 | 0.98481 | -0.29149 | 0.4 | 1 | 1.1 | 0.9
13 | 1 | 0 | 0 | 0 | 0 | 1 | 0.98718 | -0.24556 | 0.4 | 1 | 1.1 | 0.9
14 | 1 | 0 | 0 | 0 | 0 | 1 | 0.98357 | -0.3156 | 0.4 | 1 | 1.1 | 0.9
16 | 1 | 0.001875 | 0.00046992 | 0 | 0 | 1 | 0.9861 | -0.26648 | 0.4 | 1 | 1.1 | 0.9
17 | 1 | 0 | 0 | 0 | 0 | 1 | 0.98275 | -0.33175 | 0.4 | 1 | 1.1 | 0.9
52 | 1 | 0 | 0 | 0 | 0 | 1 | 0.98487 | -0.29047 | 0.4 | 1 | 1.1 | 0.9
54 | 1 | 0.031102 | 0.007795 | 0 | 0 | 1 | 0.98215 | -0.34347 | 0.4 | 1 | 1.1 | 0.9
55 | 1 | 0.027045 | 0.0067782 | 0 | 0 | 1 | 0.98232 | -0.34012 | 0.4 | 1 | 1.1 | 0.9
29 | 1 | 0 | 0 | 0 | 0 | 1 | 0.98447 | -0.29821 | 0.4 | 1 | 1.1 | 0.9
48 | 1 | 0 | 0 | 0 | 0 | 1 | 0.98446 | -0.29845 | 0.4 | 1 | 1.1 | 0.9
33 | 1 | 0.002454 | 0.00061503 | 0 | 0 | 1 | 0.98381 | -0.31121 | 0.4 | 1 | 1.1 | 0.9
28 | 1 | 0 | 0 | 0 | 0 | 1 | 0.98385 | -0.31044 | 0.4 | 1 | 1.1 | 0.9
19 | 1 | 0.0073071 | 0.0018313 | 0 | 0 | 1 | 0.98853 | -0.22058 | 0.4 | 1 | 1.1 | 0.9
20 | 1 | 0 | 0 | 0 | 0 | 1 | 0.98863 | -0.21867 | 0.4 | 1 | 1.1 | 0.9
21 | 1 | 0.019311 | 0.0048399 | 0 | 0 | 1 | 0.98874 | -0.21646 | 0.4 | 1 | 1.1 | 0.9
35 | 1 | 0 | 0 | 0 | 0 | 1 | 0.98953 | -0.20106 | 0.4 | 1 | 1.1 | 0.9
36 | 1 | 0 | 0 | 0 | 0 | 1 | 0.98859 | -0.21938 | 0.4 | 1 | 1.1 | 0.9
32 | 1 | 0 | 0 | 0 | 0 | 1 | 0.99171 | -0.15893 | 0.4 | 1 | 1.1 | 0.9
49 | 1 | 0.014854 | 0.0037228 | 0 | 0 | 1 | 0.98726 | -0.24525 | 0.4 | 1 | 1.1 | 0.9
50 | 1 | 0 | 0 | 0 | 0 | 1 | 0.98788 | -0.23313 | 0.4 | 1 | 1.1 | 0.9
25 | 1 | 0.0060306 | 0.0015114 | 0 | 0 | 1 | 0.98402 | -0.30711 | 0.4 | 1 | 1.1 | 0.9
26 | 1 | 0.0052157 | 0.0013072 | 0 | 0 | 1 | 0.98385 | -0.31036 | 0.4 | 1 | 1.1 | 0.9
27 | 1 | 0.0032683 | 0.00081911 | 0 | 0 | 1 | 0.98427 | -0.30212 | 0.4 | 1 | 1.1 | 0.9
34 | 1 | 0.023778 | 0.0059593 | 0 | 0 | 1 | 0.99242 | -0.14525 | 0.4 | 1 | 1.1 | 0.9
51 | 1 | 0.01073 | 0.0026892 | 0 | 0 | 1 | 0.98792 | -0.23237 | 0.4 | 1 | 1.1 | 0.9
40 | 1 | 0.006015 | 0.0015075 | 0 | 0 | 1 | 0.98349 | -0.31738 | 0.4 | 1 | 1.1 | 0.9
42 | 1 | 0 | 0 | 0 | 0 | 1 | 0.98352 | -0.31684 | 0.4 | 1 | 1.1 | 0.9
44 | 1 | 0.004681 | 0.0011732 | 0 | 0 | 1 | 0.98361 | -0.31509 | 0.4 | 1 | 1.1 | 0.9
43 | 1 | 0 | 0 | 0 | 0 | 1 | 0.98434 | -0.30085 | 0.4 | 1 | 1.1 | 0.9
47 | 1 | 0.0055928 | 0.0014017 | 0 | 0 | 1 | 0.98397 | -0.30807 | 0.4 | 1 | 1.1 | 0.9
45 | 1 | 0.0046536 | 0.0011663 | 0 | 0 | 1 | 0.98366 | -0.31397 | 0.4 | 1 | 1.1 | 0.9
53 | 1 | 0.0055522 | 0.0013915 | 0 | 0 | 1 | 0.98429 | -0.3017 | 0.4 | 1 | 1.1 | 0.9
46 | 1 | 0 | 0 | 0 | 0 | 1 | 0.98387 | -0.31 | 0.4 | 1 | 1.1 | 0.9

## generator_data
GEN_BUS | PG | QG | QMAX | QMIN | VG | MBASE | GEN_STATUS | PMAX | PMIN
6 | 0.44423 | 0.11284 | 10 | -10 | 1 | 100 | 1 | 10 | 0

## branch_data
F_BUS | T_BUS | BR_R | BR_X | BR_B | RATE_A | RATE_B | RATE_C | TAP | SHIFT | BR_STATUS | ANGMIN | ANGMAX | P_in | Q_in | P_out | Q_out
1 | 2 | 1.6256 | 1.0404 | 2.7298e-09 | 0 | 0 | 0 | 0 | 0 | 1 | -90 | 90 | -0.13126 | -0.033024 | 0.13156 | 0.033216
1 | 3 | 0.081612 | 0.052232 | 1.3705e-10 | 0 | 0 | 0 | 0 | 0 | 1 | -90 | 90 | 0.11748 | 0.029572 | -0.11747 | -0.029564
2 | 4 | 0.11098 | 0.071025 | 3.7272e-10 | 0 | 0 | 0 | 0 | 0 | 1 | -90 | 90 | -0.14518 | -0.036631 | 0.14521 | 0.036647
3 | 5 | 1.0133 | 0.64849 | 1.7015e-09 | 0 | 0 | 0 | 0 | 0 | 1 | -90 | 90 | 0.11139 | 0.028041 | -0.11126 | -0.027954
4 | 9 | 0.7063 | 0.45203 | 2.3721e-09 | 0 | 0 | 0 | 0 | 0 | 1 | -90 | 90 | -0.16108 | -0.040626 | 0.16128 | 0.040751
5 | 24 | 2.4339 | 1.5577 | 4.0871e-09 | 0 | 0 | 0 | 0 | 0 | 1 | -90 | 90 | 0.0094967 | 0.0023807 | -0.0094943 | -0.0023796
5 | 30 | 1.6056 | 1.0276 | 2.6962e-09 | 0 | 0 | 0 | 0 | 0 | 1 | -90 | 90 | 0.10176 | 0.025574 | -0.10158 | -0.025459
9 | 7 | 0.32853 | 0.21026 | 1.1034e-09 | 0 | 0 | 0 | 0 | 0 | 1 | -90 | 90 | -0.17169 | -0.04336 | 0.17179 | 0.043426
24 | 23 | 0.43148 | 0.27615 | 7.2457e-10 | 0 | 0 | 0 | 0 | 0 | 1 | -90 | 90 | 0.0094943 | 0.0023796 | -0.0094939 | -0.0023794
30 | 31 | 0.92729 | 0.59346 | 1.5572e-09 | 0 | 0 | 0 | 0 | 0 | 1 | -90 | 90 | 0.011528 | 0.0028897 | -0.011527 | -0.002889
7 | 6 | 0.85266 | 0.5457 | 2.8637e-09 | 0 | 0 | 0 | 0 | 0 | 1 | -90 | 90 | -0.18175 | -0.045921 | 0.18205 | 0.046113
6 | 8 | 0.74541 | 0.47706 | 2.5035e-09 | 0 | 0 | 0 | 0 | 0 | 1 | -90 | 90 | 0.24349 | 0.062044 | -0.24302 | -0.061743
8 | 10 | 1.174 | 0.75138 | 1.9715e-09 | 0 | 0 | 0 | 0 | 0 | 1 | -90 | 90 | 0.1153 | 0.029153 | -0.11513 | -0.029046
8 | 11 | 0.47152 | 0.30177 | 7.918e-10 | 0 | 0 | 0 | 0 | 0 | 1 | -90 | 90 | 0.12772 | 0.03259 | -0.12764 | -0.032538
10 | 38 | 1.5272 | 0.97741 | 2.5646e-09 | 0 | 0 | 0 | 0 | 0 | 1 | -90 | 90 | 0.092242 | 0.02331 | -0.092103 | -0.023221
11 | 39 | 0.35649 | 0.22815 | 5.9864e-10 | 0 | 0 | 0 | 0 | 0 | 1 | -90 | 90 | 0.12193 | 0.031108 | -0.12188 | -0.031072
38 | 37 | 1.1859 | 0.75898 | 1.9915e-09 | 0 | 0 | 0 | 0 | 0 | 1 | -90 | 90 | 0.076346 | 0.019272 | -0.076272 | -0.019225
39 | 15 | 0.83757 | 0.53604 | 1.4065e-09 | 0 | 0 | 0 | 0 | 0 | 1 | -90 | 90 | 0.11774 | 0.030035 | -0.11761 | -0.029955
37 | 34 | 1.3391 | 0.85704 | 2.2488e-09 | 0 | 0 | 0 | 0 | 0 | 1 | -90 | 90 | 0.076272 | 0.019225 | -0.076188 | -0.019171
15 | 13 | 6.5986 | 4.2231 | 1.1081e-08 | 0 | 0 | 0 | 0 | 0 | 1 | -90 | 90 | 0.10838 | 0.027642 | -0.10755 | -0.02711
12 | 13 | 3.2391 | 2.073 | 5.4392e-09 | 0 | 0 | 0 | 0 | 0 | 1 | -90 | 90 | -0.061941 | -0.015577 | 0.062077 | 0.015664
12 | 14 | 1.7999 | 1.1519 | 3.0225e-09 | 0 | 0 | 0 | 0 | 0 | 1 | -90 | 90 | 0.058287 | 0.014662 | -0.05822 | -0.014619
13 | 16 | 2.0129 | 1.2883 | 3.3803e-09 | 0 | 0 | 0 | 0 | 0 | 1 | -90 | 90 | 0.045473 | 0.011446 | -0.045428 | -0.011417
14 | 17 | 1.203 | 0.76995 | 2.0202e-09 | 0 | 0 | 0 | 0 | 0 | 1 | -90 | 90 | 0.05822 | 0.014619 | -0.058175 | -0.014591
16 | 52 | 2.4027 | 1.5377 | 4.0348e-09 | 0 | 0 | 0 | 0 | 0 | 1 | -90 | 90 | 0.043553 | 0.010947 | -0.043503 | -0.010916
17 | 54 | 1.6306 | 1.0436 | 2.7383e-09 | 0 | 0 | 0 | 0 | 0 | 1 | -90 | 90 | 0.031119 | 0.0078059 | -0.031102 | -0.0077951
17 | 55 | 1.3402 | 0.85775 | 2.2506e-09 | 0 | 0 | 0 | 0 | 0 | 1 | -90 | 90 | 0.027056 | 0.0067849 | -0.027045 | -0.0067782
52 | 29 | 1.9825 | 1.2688 | 3.3292e-09 | 0 | 0 | 0 | 0 | 0 | 1 | -90 | 90 | 0.016982 | 0.0042604 | -0.016976 | -0.0042567
52 | 48 | 1.3098 | 0.83825 | 2.1994e-09 | 0 | 0 | 0 | 0 | 0 | 1 | -90 | 90 | 0.02652 | 0.0066554 | -0.02651 | -0.0066491
29 | 27 | 1.0008 | 0.64054 | 1.6807e-09 | 0 | 0 | 0 | 0 | 0 | 1 | -90 | 90 | 0.016976 | 0.0042567 | -0.016973 | -0.0042549
48 | 53 | 2.5386 | 1.6247 | 4.263e-09 | 0 | 0 | 0 | 0 | 0 | 1 | -90 | 90 | 0.005553 | 0.0013917 | -0.0055521 | -0.0013915
48 | 43 | 0.49773 | 0.31855 | 8.3583e-10 | 0 | 0 | 0 | 0 | 0 | 1 | -90 | 90 | 0.020957 | 0.0052575 | -0.020955 | -0.005256
33 | 28 | 1.3684 | 0.8758 | 2.298e-09 | 0 | 0 | 0 | 0 | 0 | 1 | -90 | 90 | -0.002454 | -0.00061504 | 0.0024541 | 0.00061487
28 | 26 | 0.12701 | 0.081288 | 2.1329e-10 | 0 | 0 | 0 | 0 | 0 | 1 | -90 | 90 | -0.0024541 | -0.00061487 | 0.0024541 | 0.00061486
19 | 20 | 1.1474 | 0.73432 | 1.9268e-09 | 0 | 0 | 0 | 0 | 0 | 1 | -90 | 90 | -0.007307 | -0.0018313 | 0.0073077 | 0.0018316
20 | 21 | 1.3218 | 0.84596 | 2.2197e-09 | 0 | 0 | 0 | 0 | 0 | 1 | -90 | 90 | -0.0073077 | -0.0018316 | 0.0073085 | 0.0018318
21 | 35 | 2.5368 | 1.6236 | 4.2601e-09 | 0 | 0 | 0 | 0 | 0 | 1 | -90 | 90 | -0.02662 | -0.0066717 | 0.026639 | 0.0066838
35 | 36 | 3.1388 | 2.0088 | 5.2708e-09 | 0 | 0 | 0 | 0 | 0 | 1 | -90 | 90 | 0.025631 | 0.0064397 | -0.025609 | -0.0064258
35 | 32 | 3.5501 | 2.272 | 5.9615e-09 | 0 | 0 | 0 | 0 | 0 | 1 | -90 | 90 | -0.052271 | -0.013123 | 0.052376 | 0.01319
36 | 50 | 4.0494 | 2.5916 | 6.8e-09 | 0 | 0 | 0 | 0 | 0 | 1 | -90 | 90 | 0.014872 | 0.0037333 | -0.014863 | -0.0037277
36 | 51 | 5.2971 | 3.3901 | 8.8952e-09 | 0 | 0 | 0 | 0 | 0 | 1 | -90 | 90 | 0.010737 | 0.0026926 | -0.01073 | -0.0026892
32 | 34 | 1.1554 | 0.73943 | 1.9402e-09 | 0 | 0 | 0 | 0 | 0 | 1 | -90 | 90 | -0.052376 | -0.01319 | 0.05241 | 0.013212
49 | 50 | 3.5684 | 2.2838 | 5.9923e-09 | 0 | 0 | 0 | 0 | 0 | 1 | -90 | 90 | -0.014854 | -0.0037228 | 0.014863 | 0.0037277
25 | 26 | 1.8387 | 1.1767 | 3.0876e-09 | 0 | 0 | 0 | 0 | 0 | 1 | -90 | 90 | 0.0076709 | 0.0019225 | -0.0076697 | -0.001922
25 | 27 | 1.5824 | 1.0127 | 2.6573e-09 | 0 | 0 | 0 | 0 | 0 | 1 | -90 | 90 | -0.013701 | -0.0034339 | 0.013705 | 0.0034358
40 | 42 | 0.38633 | 0.24725 | 6.4876e-10 | 0 | 0 | 0 | 0 | 0 | 1 | -90 | 90 | -0.006015 | -0.0015075 | 0.0060151 | 0.0015076
42 | 44 | 1.264 | 0.80898 | 2.1226e-09 | 0 | 0 | 0 | 0 | 0 | 1 | -90 | 90 | -0.0060151 | -0.0015076 | 0.0060156 | 0.0015077
44 | 45 | 0.45213 | 0.28936 | 7.5925e-10 | 0 | 0 | 0 | 0 | 0 | 1 | -90 | 90 | -0.010697 | -0.0026808 | 0.010697 | 0.0026811
43 | 47 | 1.4963 | 0.95764 | 2.5127e-09 | 0 | 0 | 0 | 0 | 0 | 1 | -90 | 90 | 0.020955 | 0.005256 | -0.020948 | -0.0052516
47 | 46 | 0.54365 | 0.34793 | 9.1293e-10 | 0 | 0 | 0 | 0 | 0 | 1 | -90 | 90 | 0.015355 | 0.0038499 | -0.015354 | -0.0038491
45 | 46 | 1.1244 | 0.71962 | 1.8882e-09 | 0 | 0 | 0 | 0 | 0 | 1 | -90 | 90 | -0.015351 | -0.0038474 | 0.015354 | 0.0038491