## bus_data
BUS_I | BUS_TYPE | Pd | Qd | Gs | Bs | area | Vm | Va | baseKV | zone | Vmax | Vmin
1 | 1 | 0.045903 | 0.011504 | 0 | 0 | 1 | 0.99034 | -0.18469 | 0.4 | 1 | 1.1 | 0.9
2 | 1 | 0 | 0 | 0 | 0 | 1 | 0.99226 | -0.14781 | 0.4 | 1 | 1.1 | 0.9
3 | 1 | 0 | 0 | 0 | 0 | 1 | 0.98957 | -0.19935 | 0.4 | 1 | 1.1 | 0.9
4 | 1 | 0.073515 | 0.018425 | 0 | 0 | 1 | 0.99129 | -0.1666 | 0.4 | 1 | 1.1 | 0.9
5 | 1 | 0.050543 | 0.012667 | 0 | 0 | 1 | 0.99465 | -0.10195 | 0.4 | 1 | 1.1 | 0.9
6 | 1 | 0.0088315 | 0.0022134 | 0 | 0 | 1 | 0.9883 | -0.22385 | 0.4 | 1 | 1.1 | 0.9
38 | 1 | 0 | 0 | 0 | 0 | 1 | 0.99474 | -0.10024 | 0.4 | 1 | 1.1 | 0.9
39 | 1 | 0 | 0 | 0 | 0 | 1 | 0.98779 | -0.23353 | 0.4 | 1 | 1.1 | 0.9
40 | 1 | 0 | 0 | 0 | 0 | 1 | 0.9933 | -0.1281 | 0.4 | 1 | 1.1 | 0.9
37 | 3 | 0 | 0 | 0 | 0 | 1 | 1 | 0 | 0.4 | 1 | 1.1 | 0.9
36 | 1 | 0.0042678 | 0.0010696 | 0 | 0 | 1 | 0.99967 | -0.0063818 | 0.4 | 1 | 1.1 | 0.9
23 | 1 | 0.010709 | 0.0026839 | 0 | 0 | 1 | 0.98028 | -0.37914 | 0.4 | 1 | 1.1 | 0.9
7 | 1 | 0.00044115 | 0.00011056 | 0 | 0 | 1 | 0.97436 | -0.49541 | 0.4 | 1 | 1.1 | 0.9
8 | 1 | 0.0059063 | 0.0014803 | 0 | 0 | 1 | 0.97439 | -0.49479 | 0.4 | 1 | 1.1 | 0.9
9 | 1 | 0 | 0 | 0 | 0 | 1 | 0.97435 | -0.49555 | 0.4 | 1 | 1.1 | 0.9
10 | 1 | 0 | 0 | 0 | 0 | 1 | 0.97467 | -0.48927 | 0.4 | 1 | 1.1 | 0.9
11 | 1 | 0.00039887 | 9.9966e-05 | 0 | 0 | 1 | 0.97435 | -0.49566 | 0.4 | 1 | 1.1 | 0.9
13 | 1 | 0 | 0 | 0 | 0 | 1 | 0.97412 | -0.50017 | 0.4 | 1 | 1.1 | 0.9
20 | 1 | 0 | 0 | 0 | 0 | 1 | 0.97662 | -0.45093 | 0.4 | 1 | 1.1 | 0.9
25 | 1 | 0 | 0 | 0 | 0 | 1 | 0.97363 | -0.50986 | 0.4 | 1 | 1.1 | 0.9
24 | 1 | 0.00090496 | 0.0002268 | 0 | 0 | 1 | 0.9741 | -0.50048 | 0.4 | 1 | 1.1 | 0.9
18 | 1 | 0.049538 | 0.012415 | 0 | 0 | 1 | 0.97717 | -0.44024 | 0.4 | 1 | 1.1 | 0.9
19 | 1 | 0.005452 | 0.0013664 | 0 | 0 | 1 | 0.97737 | -0.43627 | 0.4 | 1 | 1.1 | 0.9
21 | 1 | 0.015284 | 0.0038306 | 0 | 0 | 1 | 0.97738 | -0.43605 | 0.4 | 1 | 1.1 | 0.9
22 | 1 | 0 | 0 | 0 | 0 | 1 | 0.97854 | -0.41323 | 0.4 | 1 | 1.1 | 0.9
15 | 1 | 0.00046641 | 0.00011689 | 0 | 0 | 1 | 0.97312 | -0.51987 | 0.4 | 1 | 1.1 | 0.9
14 | 1 | 0.0029925 | 0.00075 | 0 | 0 | 1 | 0.97312 | -0.51985 | 0.4 | 1 | 1.1 | 0.9
26 | 1 | 0.005562 | 0.001394 | 0 | 0 | 1 | 0.97344 | -0.51368 | 0.4 | 1 | 1.1 | 0.9
16 | 1 | 0.0015097 | 0.00037837 | 0 | 0 | 1 | 0.97316 | -0.51908 | 0.4 | 1 | 1.1 | 0.9
17 | 1 | 0.00043502 | 0.00010903 | 0 | 0 | 1 | 0.97317 | -0.51889 | 0.4 | 1 | 1.1 | 0.9
28 | 1 | 0.0023312 | 0.00058425 | 0 | 0 | 1 | 0.99021 | -0.18799 | 0.4 | 1 | 1.1 | 0.9
29 | 1 | 0 | 0 | 0 | 0 | 1 | 0.99022 | -0.18765 | 0.4 | 1 | 1.1 | 0.9
42 | 1 | 0.027887 | 0.0069891 | 0 | 0 | 1 | 0.99043 | -0.18369 | 0.4 | 1 | 1.1 | 0.9
33 | 1 | 0 | 0 | 0 | 0 | 1 | 0.99162 | -0.16063 | 0.4 | 1 | 1.1 | 0.9
30 | 1 | 0.0021784 | 0.00054595 | 0 | 0 | 1 | 0.99843 | -0.030127 | 0.4 | 1 | 1.1 | 0.9
31 | 1 | 0 | 0 | 0 | 0 | 1 | 0.99845 | -0.029752 | 0.4 | 1 | 1.1 | 0.9
32 | 1 | 0.0020113 | 0.00050409 | 0 | 0 | 1 | 0.9985 | -0.028755 | 0.4 | 1 | 1.1 | 0.9
34 | 1 | 0.014029 | 0.0035159 | 0 | 0 | 1 | 0.99862 | -0.026558 | 0.4 | 1 | 1.1 | 0.9
35 | 1 | 0.0043246 | 0.0010839 | 0 | 0 | 1 | 0.99916 | -0.016211 | 0.4 | 1 | 1.1 | 0.9
41 | 1 | 0.04492 | 0.011258 | 0 | 0 | 1 | 0.9931 | -0.13192 | 0.4 | 1 | 1.1 | 0.9

## generator_data
GEN_BUS | PG | QG | QMAX | QMIN | VG | MBASE | GEN_STATUS | PMAX | PMIN
37 | 0.38442 | 0.097918 | 10 | -10 | 1 | 100 | 1 | 10 | 0

## branch_data
F_BUS | T_BUS | BR_R | BR_X | BR_B | RATE_A | RATE_B | RATE_C | TAP | SHIFT | BR_STATUS | ANGMIN | ANGMAX | P_in | Q_in | P_out | Q_out
1 | 2 | 1.0524 | 0.67356 | 5.302e-09 | 0 | 0 | 0 | 0 | 0 | 1 | -90 | 90 | -0.1556 | -0.039483 | 0.15588 | 0.03966
1 | 3 | 0.59388 | 0.38008 | 2.9919e-09 | 0 | 0 | 0 | 0 | 0 | 1 | -90 | 90 | 0.1097 | 0.027979 | -0.10962 | -0.027929
2 | 4 | 1.127 | 0.7213 | 1.8926e-09 | 0 | 0 | 0 | 0 | 0 | 1 | -90 | 90 | 0.073581 | 0.018467 | -0.073515 | -0.018425
2 | 5 | 0.89036 | 0.56983 | 4.4855e-09 | 0 | 0 | 0 | 0 | 0 | 1 | -90 | 90 | -0.22946 | -0.058126 | 0.22997 | 0.05845
3 | 6 | 0.99 | 0.6336 | 4.9874e-09 | 0 | 0 | 0 | 0 | 0 | 1 | -90 | 90 | 0.10962 | 0.02793 | -0.10949 | -0.027847
5 | 38 | 0.027158 | 0.017381 | 1.3682e-10 | 0 | 0 | 0 | 0 | 0 | 1 | -90 | 90 | -0.28051 | -0.071117 | 0.28053 | 0.071132
6 | 39 | 0.42557 | 0.27237 | 2.144e-09 | 0 | 0 | 0 | 0 | 0 | 1 | -90 | 90 | 0.10066 | 0.025634 | -0.10062 | -0.025604
38 | 40 | 1.6422 | 1.051 | 2.7577e-09 | 0 | 0 | 0 | 0 | 0 | 1 | -90 | 90 | 0.075327 | 0.018949 | -0.075227 | -0.018886
38 | 37 | 1.2641 | 0.80905 | 6.3685e-09 | 0 | 0 | 0 | 0 | 0 | 1 | -90 | 90 | -0.35586 | -0.090081 | 0.35758 | 0.091182
39 | 23 | 6.3442 | 4.0603 | 2.1307e-08 | 0 | 0 | 0 | 0 | 0 | 1 | -90 | 90 | 0.10062 | 0.025604 | -0.099914 | -0.025158
40 | 41 | 0.37609 | 0.2407 | 6.3156e-10 | 0 | 0 | 0 | 0 | 0 | 1 | -90 | 90 | 0.044928 | 0.011263 | -0.04492 | -0.011258
40 | 33 | 4.7517 | 3.0411 | 7.9794e-09 | 0 | 0 | 0 | 0 | 0 | 1 | -90 | 90 | 0.030299 | 0.0076223 | -0.030252 | -0.007593
37 | 36 | 1.0664 | 0.68251 | 1.7908e-09 | 0 | 0 | 0 | 0 | 0 | 1 | -90 | 90 | 0.026839 | 0.0067357 | -0.026831 | -0.0067307
36 | 35 | 1.9517 | 1.2491 | 3.2775e-09 | 0 | 0 | 0 | 0 | 0 | 1 | -90 | 90 | 0.022563 | 0.0056611 | -0.022553 | -0.0056546
23 | 22 | 1.6485 | 1.0551 | 2.7683e-09 | 0 | 0 | 0 | 0 | 0 | 1 | -90 | 90 | 0.089205 | 0.022474 | -0.08906 | -0.022382
7 | 8 | 3.1055 | 1.9875 | 5.215e-09 | 0 | 0 | 0 | 0 | 0 | 1 | -90 | 90 | -0.00084001 | -0.00021011 | 0.00084003 | 0.00020963
7 | 9 | 1.4584 | 0.93335 | 2.449e-09 | 0 | 0 | 0 | 0 | 0 | 1 | -90 | 90 | 0.00039886 | 9.9543e-05 | -0.00039886 | -9.9774e-05
8 | 10 | 3.486 | 2.231 | 5.8539e-09 | 0 | 0 | 0 | 0 | 0 | 1 | -90 | 90 | -0.0067462 | -0.0016899 | 0.006748 | 0.0016905
9 | 11 | 1.2337 | 0.78959 | 2.0718e-09 | 0 | 0 | 0 | 0 | 0 | 1 | -90 | 90 | 0.00039886 | 9.9774e-05 | -0.00039886 | -9.9969e-05
10 | 13 | 3.9052 | 2.4994 | 6.5579e-09 | 0 | 0 | 0 | 0 | 0 | 1 | -90 | 90 | 0.011885 | 0.002982 | -0.011879 | -0.0029787
10 | 20 | 8.7801 | 5.6193 | 1.4744e-08 | 0 | 0 | 0 | 0 | 0 | 1 | -90 | 90 | -0.018633 | -0.0046725 | 0.018667 | 0.004693
13 | 25 | 3.7587 | 2.4055 | 6.3118e-09 | 0 | 0 | 0 | 0 | 0 | 1 | -90 | 90 | 0.010974 | 0.0027521 | -0.010969 | -0.0027495
13 | 24 | 1.4987 | 0.95916 | 2.5167e-09 | 0 | 0 | 0 | 0 | 0 | 1 | -90 | 90 | 0.00090495 | 0.00022658 | -0.00090494 | -0.00022681
20 | 18 | 2.4558 | 1.5717 | 4.124e-09 | 0 | 0 | 0 | 0 | 0 | 1 | -90 | 90 | -0.018667 | -0.0046929 | 0.018677 | 0.0046986
25 | 26 | 1.4766 | 0.945 | 2.4796e-09 | 0 | 0 | 0 | 0 | 0 | 1 | -90 | 90 | 0.010969 | 0.0027495 | -0.010967 | -0.0027485
18 | 19 | 0.24915 | 0.15945 | 4.1838e-10 | 0 | 0 | 0 | 0 | 0 | 1 | -90 | 90 | -0.068214 | -0.017114 | 0.068227 | 0.017122
19 | 21 | 0.013132 | 0.0084045 | 2.2052e-11 | 0 | 0 | 0 | 0 | 0 | 1 | -90 | 90 | -0.073678 | -0.018489 | 0.073679 | 0.018489
21 | 22 | 1.1003 | 0.70419 | 1.8477e-09 | 0 | 0 | 0 | 0 | 0 | 1 | -90 | 90 | -0.088963 | -0.02232 | 0.08906 | 0.022382
15 | 14 | 0.1272 | 0.081405 | 2.136e-10 | 0 | 0 | 0 | 0 | 0 | 1 | -90 | 90 | -0.0004664 | -0.0001169 | 0.0004664 | 0.00011688
14 | 16 | 0.94666 | 0.60587 | 1.5897e-09 | 0 | 0 | 0 | 0 | 0 | 1 | -90 | 90 | -0.0034589 | -0.00086691 | 0.003459 | 0.00086684
26 | 17 | 4.0995 | 2.6237 | 6.8841e-09 | 0 | 0 | 0 | 0 | 0 | 1 | -90 | 90 | 0.0054051 | 0.0013545 | -0.0054037 | -0.0013543
16 | 17 | 0.16017 | 0.10251 | 2.6897e-10 | 0 | 0 | 0 | 0 | 0 | 1 | -90 | 90 | -0.0049687 | -0.0012452 | 0.0049687 | 0.0012452
28 | 29 | 0.63225 | 0.40464 | 1.0617e-09 | 0 | 0 | 0 | 0 | 0 | 1 | -90 | 90 | -0.0023312 | -0.00058425 | 0.0023312 | 0.00058417
29 | 42 | 7.4648 | 4.7775 | 1.2535e-08 | 0 | 0 | 0 | 0 | 0 | 1 | -90 | 90 | -0.0023312 | -0.00058417 | 0.0023317 | 0.00058322
42 | 33 | 3.3589 | 2.1497 | 5.6405e-09 | 0 | 0 | 0 | 0 | 0 | 1 | -90 | 90 | -0.030218 | -0.0075723 | 0.030252 | 0.007593
30 | 31 | 0.77099 | 0.49343 | 1.2947e-09 | 0 | 0 | 0 | 0 | 0 | 1 | -90 | 90 | -0.0021784 | -0.00054595 | 0.0021784 | 0.00054584
31 | 32 | 2.0439 | 1.3081 | 3.4322e-09 | 0 | 0 | 0 | 0 | 0 | 1 | -90 | 90 | -0.0021784 | -0.00054584 | 0.0021785 | 0.00054557
32 | 34 | 2.3422 | 1.499 | 3.9331e-09 | 0 | 0 | 0 | 0 | 0 | 1 | -90 | 90 | -0.0041898 | -0.0010497 | 0.0041903 | 0.0010495
34 | 35 | 2.5399 | 1.6255 | 4.2651e-09 | 0 | 0 | 0 | 0 | 0 | 1 | -90 | 90 | -0.018219 | -0.0045654 | 0.018228 | 0.0045708