## bus_data
BUS_I | BUS_TYPE | Pd | Qd | Gs | Bs | area | Vm | Va | baseKV | zone | Vmax | Vmin
1 | 1 | 0.00076856 | 0.00019262 | 0 | 0 | 1 | 0.9924 | -0.14706 | 0.4 | 1 | 1.1 | 0.9
2 | 1 | 0 | 0 | 0 | 0 | 1 | 0.99258 | -0.14348 | 0.4 | 1 | 1.1 | 0.9
5 | 1 | 0.00051402 | 0.00012882 | 0 | 0 | 1 | 0.99229 | -0.14914 | 0.4 | 1 | 1.1 | 0.9
160 | 1 | 0 | 0 | 0 | 0 | 1 | 0.99303 | -0.13483 | 0.4 | 1 | 1.1 | 0.9
3 | 1 | 0.00046029 | 0.00011536 | 0 | 0 | 1 | 0.99224 | -0.15015 | 0.4 | 1 | 1.1 | 0.9
4 | 1 | 0 | 0 | 0 | 0 | 1 | 0.99225 | -0.14998 | 0.4 | 1 | 1.1 | 0.9
161 | 1 | 0.00081493 | 0.00020424 | 0 | 0 | 1 | 0.99313 | -0.13284 | 0.4 | 1 | 1.1 | 0.9
61 | 1 | 0.0004934 | 0.00012366 | 0 | 0 | 1 | 0.99395 | -0.11667 | 0.4 | 1 | 1.1 | 0.9
25 | 1 | 0.00031428 | 7.8767e-05 | 0 | 0 | 1 | 0.99254 | -0.14384 | 0.4 | 1 | 1.1 | 0.9
26 | 1 | 0 | 0 | 0 | 0 | 1 | 0.9928 | -0.13883 | 0.4 | 1 | 1.1 | 0.9
27 | 1 | 0 | 0 | 0 | 0 | 1 | 0.99225 | -0.14941 | 0.4 | 1 | 1.1 | 0.9
28 | 1 | 0 | 0 | 0 | 0 | 1 | 0.99279 | -0.139 | 0.4 | 1 | 1.1 | 0.9
29 | 1 | 0 | 0 | 0 | 0 | 1 | 0.99357 | -0.12378 | 0.4 | 1 | 1.1 | 0.9
30 | 1 | 0 | 0 | 0 | 0 | 1 | 0.9922 | -0.1504 | 0.4 | 1 | 1.1 | 0.9
31 | 1 | 0 | 0 | 0 | 0 | 1 | 0.99195 | -0.15524 | 0.4 | 1 | 1.1 | 0.9
32 | 1 | 0.00098907 | 0.00024788 | 0 | 0 | 1 | 0.99277 | -0.13928 | 0.4 | 1 | 1.1 | 0.9
35 | 1 | 0 | 0 | 0 | 0 | 1 | 0.99439 | -0.10788 | 0.4 | 1 | 1.1 | 0.9
33 | 1 | 0.00073656 | 0.0001846 | 0 | 0 | 1 | 0.99345 | -0.12606 | 0.4 | 1 | 1.1 | 0.9
158 | 1 | 0.0012626 | 0.00031643 | 0 | 0 | 1 | 0.99218 | -0.15077 | 0.4 | 1 | 1.1 | 0.9
163 | 1 | 0.006369 | 0.0015962 | 0 | 0 | 1 | 0.99187 | -0.15666 | 0.4 | 1 | 1.1 | 0.9
164 | 1 | 0.00053573 | 0.00013427 | 0 | 0 | 1 | 0.99193 | -0.15556 | 0.4 | 1 | 1.1 | 0.9
37 | 1 | 0.001009 | 0.00025289 | 0 | 0 | 1 | 0.99491 | -0.098006 | 0.4 | 1 | 1.1 | 0.9
34 | 1 | 0.0022609 | 0.00056663 | 0 | 0 | 1 | 0.99345 | -0.12616 | 0.4 | 1 | 1.1 | 0.9
39 | 1 | 0 | 0 | 0 | 0 | 1 | 0.99586 | -0.079562 | 0.4 | 1 | 1.1 | 0.9
46 | 1 | 0.0035597 | 0.00089214 | 0 | 0 | 1 | 0.99571 | -0.082544 | 0.4 | 1 | 1.1 | 0.9
47 | 1 | 0.00088695 | 0.00022229 | 0 | 0 | 1 | 0.99705 | -0.056747 | 0.4 | 1 | 1.1 | 0.9
41 | 1 | 0.00057375 | 0.0001438 | 0 | 0 | 1 | 0.99573 | -0.082213 | 0.4 | 1 | 1.1 | 0.9
38 | 1 | 0 | 0 | 0 | 0 | 1 | 0.99524 | -0.091658 | 0.4 | 1 | 1.1 | 0.9
36 | 1 | 0.0026574 | 0.00066601 | 0 | 0 | 1 | 0.995 | -0.096288 | 0.4 | 1 | 1.1 | 0.9
50 | 1 | 0 | 0 | 0 | 0 | 1 | 0.99563 | -0.083993 | 0.4 | 1 | 1.1 | 0.9
53 | 1 | 0 | 0 | 0 | 0 | 1 | 0.99745 | -0.04897 | 0.4 | 1 | 1.1 | 0.9
42 | 1 | 0 | 0 | 0 | 0 | 1 | 0.99492 | -0.097812 | 0.4 | 1 | 1.1 | 0.9
48 | 1 | 0.0012824 | 0.0003214 | 0 | 0 | 1 | 0.99559 | -0.084774 | 0.4 | 1 | 1.1 | 0.9
49 | 1 | 0.0014328 | 0.0003591 | 0 | 0 | 1 | 0.9956 | -0.084678 | 0.4 | 1 | 1.1 | 0.9
43 | 1 | 0.0010554 | 0.00026452 | 0 | 0 | 1 | 0.99491 | -0.098024 | 0.4 | 1 | 1.1 | 0.9
44 | 1 | 0.0010215 | 0.00025601 | 0 | 0 | 1 | 0.99482 | -0.099729 | 0.4 | 1 | 1.1 | 0.9
57 | 1 | 0 | 0 | 0 | 0 | 1 | 0.99464 | -0.10329 | 0.4 | 1 | 1.1 | 0.9
45 | 1 | 0.0041442 | 0.0010386 | 0 | 0 | 1 | 0.99761 | -0.045932 | 0.4 | 1 | 1.1 | 0.9
142 | 1 | 0 | 0 | 0 | 0 | 1 | 0.99764 | -0.045353 | 0.4 | 1 | 1.1 | 0.9
58 | 1 | 0.0007804 | 0.00019559 | 0 | 0 | 1 | 0.99451 | -0.10581 | 0.4 | 1 | 1.1 | 0.9
143 | 1 | 0.0051711 | 0.001296 | 0 | 0 | 1 | 0.99761 | -0.046017 | 0.4 | 1 | 1.1 | 0.9
136 | 1 | 0 | 0 | 0 | 0 | 1 | 0.99771 | -0.044027 | 0.4 | 1 | 1.1 | 0.9
51 | 1 | 0.0015741 | 0.0003945 | 0 | 0 | 1 | 0.99556 | -0.085394 | 0.4 | 1 | 1.1 | 0.9
54 | 1 | 0.0027101 | 0.00067921 | 0 | 0 | 1 | 0.99912 | -0.016946 | 0.4 | 1 | 1.1 | 0.9
52 | 1 | 0.00038988 | 9.7712e-05 | 0 | 0 | 1 | 0.99555 | -0.08561 | 0.4 | 1 | 1.1 | 0.9
124 | 3 | 0 | 0 | 0 | 0 | 1 | 1 | 0 | 0.4 | 1 | 1.1 | 0.9
145 | 1 | 0.0056796 | 0.0014234 | 0 | 0 | 1 | 0.99866 | -0.025657 | 0.4 | 1 | 1.1 | 0.9
123 | 1 | 0 | 0 | 0 | 0 | 1 | 0.99962 | -0.0072146 | 0.4 | 1 | 1.1 | 0.9
56 | 1 | 0.0011116 | 0.00027858 | 0 | 0 | 1 | 0.99399 | -0.11593 | 0.4 | 1 | 1.1 | 0.9
59 | 1 | 0.0016245 | 0.00040714 | 0 | 0 | 1 | 0.99404 | -0.11493 | 0.4 | 1 | 1.1 | 0.9
60 | 1 | 0 | 0 | 0 | 0 | 1 | 0.99407 | -0.1143 | 0.4 | 1 | 1.1 | 0.9
62 | 1 | 0.0011773 | 0.00029505 | 0 | 0 | 1 | 0.99394 | -0.11695 | 0.4 | 1 | 1.1 | 0.9
94 | 1 | 0.013805 | 0.0034598 | 0 | 0 | 1 | 0.99126 | -0.16783 | 0.4 | 1 | 1.1 | 0.9
95 | 1 | 0 | 0 | 0 | 0 | 1 | 0.99146 | -0.16407 | 0.4 | 1 | 1.1 | 0.9
96 | 1 | 0.0039287 | 0.00098461 | 0 | 0 | 1 | 0.99139 | -0.16547 | 0.4 | 1 | 1.1 | 0.9
97 | 1 | 0 | 0 | 0 | 0 | 1 | 0.99149 | -0.16345 | 0.4 | 1 | 1.1 | 0.9
126 | 1 | 0 | 0 | 0 | 0 | 1 | 0.99401 | -0.1148 | 0.4 | 1 | 1.1 | 0.9
153 | 1 | 0.0047174 | 0.0011823 | 0 | 0 | 1 | 0.9908 | -0.17686 | 0.4 | 1 | 1.1 | 0.9
125 | 1 | 0 | 0 | 0 | 0 | 1 | 0.99869 | -0.025182 | 0.4 | 1 | 1.1 | 0.9
157 | 1 | 0.0028479 | 0.00071376 | 0 | 0 | 1 | 0.99864 | -0.026048 | 0.4 | 1 | 1.1 | 0.9
156 | 1 | 0.0045448 | 0.001139 | 0 | 0 | 1 | 0.99828 | -0.033092 | 0.4 | 1 | 1.1 | 0.9
122 | 1 | 0.0065395 | 0.001639 | 0 | 0 | 1 | 0.99952 | -0.0092601 | 0.4 | 1 | 1.1 | 0.9
146 | 1 | 0.0023967 | 0.00060067 | 0 | 0 | 1 | 0.99389 | -0.11716 | 0.4 | 1 | 1.1 | 0.9
144 | 1 | 0.032364 | 0.0081111 | 0 | 0 | 1 | 0.99538 | -0.088539 | 0.4 | 1 | 1.1 | 0.9
110 | 1 | 0 | 0 | 0 | 0 | 1 | 0.99039 | -0.18476 | 0.4 | 1 | 1.1 | 0.9
102 | 1 | 0 | 0 | 0 | 0 | 1 | 0.99726 | -0.052671 | 0.4 | 1 | 1.1 | 0.9
120 | 1 | 0 | 0 | 0 | 0 | 1 | 0.99726 | -0.05275 | 0.4 | 1 | 1.1 | 0.9
117 | 1 | 0.0027598 | 0.00069168 | 0 | 0 | 1 | 0.99729 | -0.052167 | 0.4 | 1 | 1.1 | 0.9
162 | 1 | 0.0022701 | 0.00056895 | 0 | 0 | 1 | 0.99724 | -0.053078 | 0.4 | 1 | 1.1 | 0.9
118 | 1 | 0.0022707 | 0.00056909 | 0 | 0 | 1 | 0.9973 | -0.051912 | 0.4 | 1 | 1.1 | 0.9
104 | 1 | 0.0097518 | 0.002444 | 0 | 0 | 1 | 0.98846 | -0.22227 | 0.4 | 1 | 1.1 | 0.9
105 | 1 | 0.0070287 | 0.0017615 | 0 | 0 | 1 | 0.98862 | -0.21921 | 0.4 | 1 | 1.1 | 0.9
111 | 1 | 0.016199 | 0.0040597 | 0 | 0 | 1 | 0.98929 | -0.20614 | 0.4 | 1 | 1.1 | 0.9
107 | 1 | 0.007684 | 0.0019258 | 0 | 0 | 1 | 0.98977 | -0.19687 | 0.4 | 1 | 1.1 | 0.9
108 | 1 | 0.0073023 | 0.0018301 | 0 | 0 | 1 | 0.98972 | -0.19781 | 0.4 | 1 | 1.1 | 0.9
109 | 1 | 0 | 0 | 0 | 0 | 1 | 0.98988 | -0.19459 | 0.4 | 1 | 1.1 | 0.9
119 | 1 | 0.0029465 | 0.00073845 | 0 | 0 | 1 | 0.99746 | -0.048948 | 0.4 | 1 | 1.1 | 0.9
121 | 1 | 0 | 0 | 0 | 0 | 1 | 0.99761 | -0.045875 | 0.4 | 1 | 1.1 | 0.9
135 | 1 | 0 | 0 | 0 | 0 | 1 | 0.99758 | -0.046566 | 0.4 | 1 | 1.1 | 0.9
155 | 1 | 0.00055724 | 0.00013966 | 0 | 0 | 1 | 0.99757 | -0.046742 | 0.4 | 1 | 1.1 | 0.9
134 | 1 | 0 | 0 | 0 | 0 | 1 | 0.99757 | -0.046705 | 0.4 | 1 | 1.1 | 0.9
147 | 1 | 0.0058537 | 0.0014671 | 0 | 0 | 1 | 0.99388 | -0.11724 | 0.4 | 1 | 1.1 | 0.9
133 | 1 | 0.00068875 | 0.00017262 | 0 | 0 | 1 | 0.99756 | -0.046834 | 0.4 | 1 | 1.1 | 0.9

## generator_data
GEN_BUS | PG | QG | QMAX | QMIN | VG | MBASE | GEN_STATUS | PMAX | PMIN
124 | 0.19093 | 0.048251 | 10 | -10 | 1 | 100 | 1 | 10 | 0

## branch_data
F_BUS | T_BUS | BR_R | BR_X | BR_B | RATE_A | RATE_B | RATE_C | TAP | SHIFT | BR_STATUS | ANGMIN | ANGMAX | P_in | Q_in | P_out | Q_out
1 | 2 | 9.0194 | 5.7724 | 1.5146e-08 | 0 | 0 | 0 | 0 | 0 | 1 | -90 | 90 | -0.001743 | -0.00043374 | 0.0017433 | 0.00043244
1 | 5 | 9.3517 | 5.9851 | 1.5704e-08 | 0 | 0 | 0 | 0 | 0 | 1 | -90 | 90 | 0.00097442 | 0.00024112 | -0.00097432 | -0.00024261
2 | 160 | 21.7302 | 13.9073 | 3.6491e-08 | 0 | 0 | 0 | 0 | 0 | 1 | -90 | 90 | -0.0017433 | -0.00043244 | 0.001744 | 0.0004293
5 | 4 | 7.988 | 5.1123 | 1.3414e-08 | 0 | 0 | 0 | 0 | 0 | 1 | -90 | 90 | 0.00046031 | 0.00011378 | -0.00046029 | -0.00011509
160 | 161 | 4.9725 | 3.1824 | 8.3502e-09 | 0 | 0 | 0 | 0 | 0 | 1 | -90 | 90 | -0.001744 | -0.0004293 | 0.0017442 | 0.00042858
3 | 4 | 1.6407 | 1.0501 | 2.7552e-09 | 0 | 0 | 0 | 0 | 0 | 1 | -90 | 90 | -0.00046029 | -0.00011536 | 0.00046029 | 0.00011509
161 | 61 | 27.659 | 17.7018 | 4.6447e-08 | 0 | 0 | 0 | 0 | 0 | 1 | -90 | 90 | -0.0025591 | -0.00063282 | 0.002561 | 0.00062948
61 | 62 | 1.0619 | 0.67961 | 1.7832e-09 | 0 | 0 | 0 | 0 | 0 | 1 | -90 | 90 | 0.0011773 | 0.00029489 | -0.0011773 | -0.00029505
61 | 60 | 2.46 | 1.5744 | 4.1309e-09 | 0 | 0 | 0 | 0 | 0 | 1 | -90 | 90 | -0.0042317 | -0.001048 | 0.0042322 | 0.0010479
25 | 26 | 2.6068 | 1.6684 | 4.3775e-09 | 0 | 0 | 0 | 0 | 0 | 1 | -90 | 90 | -0.0084862 | -0.0021261 | 0.0084882 | 0.002127
25 | 27 | 3.0088 | 1.9256 | 5.0526e-09 | 0 | 0 | 0 | 0 | 0 | 1 | -90 | 90 | 0.0081719 | 0.0020474 | -0.0081697 | -0.0020465
26 | 28 | 0.78187 | 0.5004 | 1.313e-09 | 0 | 0 | 0 | 0 | 0 | 1 | -90 | 90 | 0.00098909 | 0.00024757 | -0.00098908 | -0.00024769
26 | 29 | 7.0192 | 4.4923 | 1.1787e-08 | 0 | 0 | 0 | 0 | 0 | 1 | -90 | 90 | -0.0094773 | -0.0023746 | 0.0094841 | 0.0023778
27 | 30 | 3.4566 | 2.2122 | 5.8045e-09 | 0 | 0 | 0 | 0 | 0 | 1 | -90 | 90 | 0.0012627 | 0.0003157 | -0.0012626 | -0.00031623
27 | 31 | 3.7241 | 2.3834 | 6.2537e-09 | 0 | 0 | 0 | 0 | 0 | 1 | -90 | 90 | 0.0069071 | 0.0017308 | -0.0069051 | -0.0017302
28 | 32 | 1.2242 | 0.78347 | 2.0557e-09 | 0 | 0 | 0 | 0 | 0 | 1 | -90 | 90 | 0.00098908 | 0.00024769 | -0.00098907 | -0.00024788
29 | 35 | 5.6412 | 3.6104 | 9.4732e-09 | 0 | 0 | 0 | 0 | 0 | 1 | -90 | 90 | -0.012482 | -0.0031286 | 0.012491 | 0.0031337
29 | 33 | 3.3684 | 2.1557 | 5.6564e-09 | 0 | 0 | 0 | 0 | 0 | 1 | -90 | 90 | 0.0029978 | 0.00075085 | -0.0029974 | -0.0007512
30 | 158 | 1.2951 | 0.82885 | 2.1748e-09 | 0 | 0 | 0 | 0 | 0 | 1 | -90 | 90 | 0.0012626 | 0.00031623 | -0.0012626 | -0.00031643
31 | 163 | 0.98422 | 0.6299 | 1.6528e-09 | 0 | 0 | 0 | 0 | 0 | 1 | -90 | 90 | 0.0063694 | 0.0015963 | -0.006369 | -0.0015962
31 | 164 | 2.6266 | 1.681 | 4.4108e-09 | 0 | 0 | 0 | 0 | 0 | 1 | -90 | 90 | 0.00053574 | 0.00013384 | -0.00053573 | -0.00013427
35 | 37 | 3.5061 | 2.2439 | 5.8877e-09 | 0 | 0 | 0 | 0 | 0 | 1 | -90 | 90 | -0.012491 | -0.0031337 | 0.012497 | 0.0031369
33 | 34 | 0.19936 | 0.12759 | 3.3479e-10 | 0 | 0 | 0 | 0 | 0 | 1 | -90 | 90 | 0.0022609 | 0.0005666 | -0.0022609 | -0.00056663
37 | 36 | 0.56475 | 0.36144 | 9.4836e-10 | 0 | 0 | 0 | 0 | 0 | 1 | -90 | 90 | -0.013506 | -0.0033898 | 0.013507 | 0.0033904
39 | 46 | 1.6079 | 1.029 | 2.7001e-09 | 0 | 0 | 0 | 0 | 0 | 1 | -90 | 90 | 0.0082406 | 0.0020643 | -0.0082394 | -0.0020638
39 | 47 | 2.9145 | 1.8653 | 4.8942e-09 | 0 | 0 | 0 | 0 | 0 | 1 | -90 | 90 | -0.034832 | -0.0087271 | 0.03487 | 0.0087509
39 | 41 | 1.1286 | 0.72229 | 1.8952e-09 | 0 | 0 | 0 | 0 | 0 | 1 | -90 | 90 | 0.010414 | 0.0025989 | -0.010413 | -0.0025983
39 | 38 | 3.3268 | 2.1291 | 5.5865e-09 | 0 | 0 | 0 | 0 | 0 | 1 | -90 | 90 | 0.016178 | 0.0040639 | -0.016168 | -0.0040585
46 | 50 | 1.3753 | 0.8802 | 2.3095e-09 | 0 | 0 | 0 | 0 | 0 | 1 | -90 | 90 | 0.0046797 | 0.0011717 | -0.0046794 | -0.0011717
47 | 53 | 0.97044 | 0.62108 | 1.6296e-09 | 0 | 0 | 0 | 0 | 0 | 1 | -90 | 90 | -0.035757 | -0.0089732 | 0.03577 | 0.0089815
41 | 42 | 7.0201 | 4.4929 | 1.1789e-08 | 0 | 0 | 0 | 0 | 0 | 1 | -90 | 90 | 0.0098388 | 0.0024545 | -0.0098316 | -0.002451
38 | 36 | 1.2725 | 0.81442 | 2.1369e-09 | 0 | 0 | 0 | 0 | 0 | 1 | -90 | 90 | 0.016168 | 0.0040585 | -0.016165 | -0.0040564
50 | 51 | 3.1667 | 2.0267 | 5.3177e-09 | 0 | 0 | 0 | 0 | 0 | 1 | -90 | 90 | 0.0019641 | 0.00049136 | -0.0019639 | -0.0004918
50 | 49 | 1.1201 | 0.71684 | 1.8809e-09 | 0 | 0 | 0 | 0 | 0 | 1 | -90 | 90 | 0.0027153 | 0.00068031 | -0.0027152 | -0.00068044
53 | 54 | 4.0038 | 2.5625 | 6.7235e-09 | 0 | 0 | 0 | 0 | 0 | 1 | -90 | 90 | -0.03577 | -0.0089815 | 0.035825 | 0.0090158
42 | 43 | 0.89444 | 0.57244 | 1.502e-09 | 0 | 0 | 0 | 0 | 0 | 1 | -90 | 90 | 0.0010555 | 0.00026438 | -0.0010554 | -0.00026452
42 | 44 | 0.96592 | 0.61819 | 1.622e-09 | 0 | 0 | 0 | 0 | 0 | 1 | -90 | 90 | 0.0087761 | 0.0021866 | -0.0087753 | -0.0021862
48 | 49 | 0.33471 | 0.21422 | 5.6208e-10 | 0 | 0 | 0 | 0 | 0 | 1 | -90 | 90 | -0.0012824 | -0.0003214 | 0.0012824 | 0.00032134
44 | 57 | 2.03 | 1.2992 | 3.409e-09 | 0 | 0 | 0 | 0 | 0 | 1 | -90 | 90 | 0.0077538 | 0.0019302 | -0.0077525 | -0.0019297
57 | 58 | 1.4316 | 0.91619 | 2.404e-09 | 0 | 0 | 0 | 0 | 0 | 1 | -90 | 90 | 0.0077525 | 0.0019297 | -0.0077516 | -0.0019294
45 | 142 | 0.62344 | 0.399 | 1.0469e-09 | 0 | 0 | 0 | 0 | 0 | 1 | -90 | 90 | -0.0041442 | -0.0010386 | 0.0041443 | 0.0010386
142 | 143 | 0.57266 | 0.3665 | 9.6164e-10 | 0 | 0 | 0 | 0 | 0 | 1 | -90 | 90 | 0.0051713 | 0.001296 | -0.0051711 | -0.001296
142 | 136 | 0.63484 | 0.4063 | 1.0661e-09 | 0 | 0 | 0 | 0 | 0 | 1 | -90 | 90 | -0.0093156 | -0.0023346 | 0.0093162 | 0.0023349
58 | 60 | 5.3745 | 3.4397 | 9.0252e-09 | 0 | 0 | 0 | 0 | 0 | 1 | -90 | 90 | 0.0069712 | 0.0017338 | -0.0069684 | -0.0017329
136 | 156 | 2.3453 | 1.501 | 3.9384e-09 | 0 | 0 | 0 | 0 | 0 | 1 | -90 | 90 | -0.020813 | -0.0052158 | 0.020824 | 0.0052224
136 | 121 | 0.71687 | 0.4588 | 1.2038e-09 | 0 | 0 | 0 | 0 | 0 | 1 | -90 | 90 | 0.011497 | 0.0028809 | -0.011496 | -0.0028804
51 | 52 | 2.4599 | 1.5743 | 4.1308e-09 | 0 | 0 | 0 | 0 | 0 | 1 | -90 | 90 | 0.00038988 | 9.7305e-05 | -0.00038988 | -9.7712e-05
54 | 124 | 1.9743 | 1.2635 | 3.3153e-09 | 0 | 0 | 0 | 0 | 0 | 1 | -90 | 90 | -0.038535 | -0.009695 | 0.038566 | 0.0097147
124 | 145 | 0.98399 | 0.62975 | 1.6524e-09 | 0 | 0 | 0 | 0 | 0 | 1 | -90 | 90 | 0.11756 | 0.029794 | -0.11742 | -0.029701
124 | 123 | 0.93023 | 0.59535 | 1.5621e-09 | 0 | 0 | 0 | 0 | 0 | 1 | -90 | 90 | 0.034803 | 0.0087426 | -0.034791 | -0.0087351
145 | 144 | 2.5232 | 1.6149 | 4.2372e-09 | 0 | 0 | 0 | 0 | 0 | 1 | -90 | 90 | 0.11174 | 0.028278 | -0.1114 | -0.028063
123 | 122 | 1.4008 | 0.89651 | 2.3523e-09 | 0 | 0 | 0 | 0 | 0 | 1 | -90 | 90 | 0.0065402 | 0.0016391 | -0.0065395 | -0.001639
123 | 125 | 2.8501 | 1.8241 | 4.7861e-09 | 0 | 0 | 0 | 0 | 0 | 1 | -90 | 90 | 0.028251 | 0.0070959 | -0.028226 | -0.0070809
56 | 59 | 3.9854 | 2.5506 | 6.6925e-09 | 0 | 0 | 0 | 0 | 0 | 1 | -90 | 90 | -0.0011116 | -0.00027858 | 0.0011116 | 0.00027795
59 | 60 | 1.0178 | 0.65138 | 1.7091e-09 | 0 | 0 | 0 | 0 | 0 | 1 | -90 | 90 | -0.0027361 | -0.00068509 | 0.0027362 | 0.00068498
94 | 95 | 1.2012 | 0.76875 | 2.0171e-09 | 0 | 0 | 0 | 0 | 0 | 1 | -90 | 90 | -0.013805 | -0.0034598 | 0.013807 | 0.0034612
95 | 96 | 1.5672 | 1.003 | 2.6317e-09 | 0 | 0 | 0 | 0 | 0 | 1 | -90 | 90 | 0.0039289 | 0.00098452 | -0.0039286 | -0.00098461
95 | 97 | 0.15469 | 0.099 | 2.5976e-10 | 0 | 0 | 0 | 0 | 0 | 1 | -90 | 90 | -0.017736 | -0.0044457 | 0.017737 | 0.0044461
97 | 126 | 3.0513 | 1.9528 | 5.1239e-09 | 0 | 0 | 0 | 0 | 0 | 1 | -90 | 90 | -0.070526 | -0.017716 | 0.07069 | 0.017821
97 | 153 | 1.1213 | 0.71762 | 1.8829e-09 | 0 | 0 | 0 | 0 | 0 | 1 | -90 | 90 | 0.052789 | 0.01327 | -0.052755 | -0.013249
126 | 146 | 1.2625 | 0.80801 | 2.1201e-09 | 0 | 0 | 0 | 0 | 0 | 1 | -90 | 90 | 0.0082513 | 0.0020681 | -0.0082504 | -0.0020677
126 | 144 | 1.4806 | 0.94757 | 2.4863e-09 | 0 | 0 | 0 | 0 | 0 | 1 | -90 | 90 | -0.078941 | -0.019889 | 0.079041 | 0.019952
153 | 110 | 0.72414 | 0.46345 | 1.216e-09 | 0 | 0 | 0 | 0 | 0 | 1 | -90 | 90 | 0.048038 | 0.012066 | -0.04802 | -0.012055
125 | 157 | 1.3587 | 0.8696 | 2.2817e-09 | 0 | 0 | 0 | 0 | 0 | 1 | -90 | 90 | 0.0028481 | 0.00071361 | -0.0028479 | -0.00071376
125 | 156 | 1.3939 | 0.89209 | 2.3407e-09 | 0 | 0 | 0 | 0 | 0 | 1 | -90 | 90 | 0.025378 | 0.0063673 | -0.025369 | -0.0063614
146 | 147 | 0.064471 | 0.041261 | 1.0826e-10 | 0 | 0 | 0 | 0 | 0 | 1 | -90 | 90 | 0.0058537 | 0.0014671 | -0.0058537 | -0.0014671
110 | 109 | 0.90039 | 0.57625 | 1.512e-09 | 0 | 0 | 0 | 0 | 0 | 1 | -90 | 90 | 0.04802 | 0.012055 | -0.047997 | -0.012041
102 | 120 | 0.15391 | 0.0985 | 2.5845e-10 | 0 | 0 | 0 | 0 | 0 | 1 | -90 | 90 | 0.0022702 | 0.00056884 | -0.0022702 | -0.00056886
102 | 117 | 0.9896 | 0.63334 | 1.6618e-09 | 0 | 0 | 0 | 0 | 0 | 1 | -90 | 90 | -0.0022702 | -0.00056884 | 0.0022702 | 0.00056871
120 | 162 | 0.6443 | 0.41235 | 1.0819e-09 | 0 | 0 | 0 | 0 | 0 | 1 | -90 | 90 | 0.0022702 | 0.00056886 | -0.0022701 | -0.00056895
117 | 118 | 0.22639 | 0.14489 | 3.8017e-10 | 0 | 0 | 0 | 0 | 0 | 1 | -90 | 90 | -0.0050301 | -0.0012604 | 0.0050301 | 0.0012604
118 | 119 | 1.8095 | 1.1581 | 3.0387e-09 | 0 | 0 | 0 | 0 | 0 | 1 | -90 | 90 | -0.0073008 | -0.0018295 | 0.0073019 | 0.0018298
104 | 105 | 1.376 | 0.88062 | 2.3106e-09 | 0 | 0 | 0 | 0 | 0 | 1 | -90 | 90 | -0.0097518 | -0.0024441 | 0.0097532 | 0.0024447
105 | 111 | 3.4132 | 2.1845 | 5.7317e-09 | 0 | 0 | 0 | 0 | 0 | 1 | -90 | 90 | -0.016782 | -0.0042063 | 0.016792 | 0.0042124
111 | 109 | 1.538 | 0.98432 | 2.5827e-09 | 0 | 0 | 0 | 0 | 0 | 1 | -90 | 90 | -0.032991 | -0.0082722 | 0.033009 | 0.0082835
107 | 108 | 0.56245 | 0.35997 | 9.445e-10 | 0 | 0 | 0 | 0 | 0 | 1 | -90 | 90 | 0.0073027 | 0.0018303 | -0.0073023 | -0.0018301
107 | 109 | 0.66903 | 0.42818 | 1.1235e-09 | 0 | 0 | 0 | 0 | 0 | 1 | -90 | 90 | -0.014987 | -0.0037561 | 0.014988 | 0.003757
119 | 121 | 1.3376 | 0.85609 | 2.2463e-09 | 0 | 0 | 0 | 0 | 0 | 1 | -90 | 90 | -0.010248 | -0.0025683 | 0.01025 | 0.002569
121 | 135 | 2.4715 | 1.5817 | 4.1503e-09 | 0 | 0 | 0 | 0 | 0 | 1 | -90 | 90 | 0.001246 | 0.00031137 | -0.001246 | -0.00031176
135 | 155 | 1.4108 | 0.90292 | 2.3691e-09 | 0 | 0 | 0 | 0 | 0 | 1 | -90 | 90 | 0.00055724 | 0.00013942 | -0.00055724 | -0.00013966
135 | 134 | 0.8975 | 0.5744 | 1.5071e-09 | 0 | 0 | 0 | 0 | 0 | 1 | -90 | 90 | 0.00068876 | 0.00017233 | -0.00068876 | -0.00017248
134 | 133 | 0.83975 | 0.53744 | 1.4102e-09 | 0 | 0 | 0 | 0 | 0 | 1 | -90 | 90 | 0.00068876 | 0.00017248 | -0.00068875 | -0.00017262