## bus_data
BUS_I | BUS_TYPE | Pd | Qd | Gs | Bs | area | Vm | Va | baseKV | zone | Vmax | Vmin
1 | 1 | 0.003705 | 0.00092855 | 0 | 0 | 1 | 0.9931 | -0.13255 | 0.4 | 1 | 1.1 | 0.9
2 | 1 | 0.0245 | 0.0061402 | 0 | 0 | 1 | 0.99245 | -0.14501 | 0.4 | 1 | 1.1 | 0.9
3 | 1 | 0.0063697 | 0.0015964 | 0 | 0 | 1 | 0.99425 | -0.11035 | 0.4 | 1 | 1.1 | 0.9
4 | 1 | 0.0039271 | 0.00098422 | 0 | 0 | 1 | 0.99229 | -0.14814 | 0.4 | 1 | 1.1 | 0.9
5 | 1 | 0.0035791 | 0.00089701 | 0 | 0 | 1 | 0.99473 | -0.101 | 0.4 | 1 | 1.1 | 0.9
11 | 1 | 0 | 0 | 0 | 0 | 1 | 0.99044 | -0.18393 | 0.4 | 1 | 1.1 | 0.9
13 | 1 | 0.0043401 | 0.0010877 | 0 | 0 | 1 | 0.99528 | -0.090459 | 0.4 | 1 | 1.1 | 0.9
12 | 1 | 0.030756 | 0.0077081 | 0 | 0 | 1 | 0.9902 | -0.18853 | 0.4 | 1 | 1.1 | 0.9
14 | 1 | 0.0035065 | 0.00087882 | 0 | 0 | 1 | 0.99617 | -0.073305 | 0.4 | 1 | 1.1 | 0.9
6 | 1 | 0.0038145 | 0.00095601 | 0 | 0 | 1 | 0.9978 | -0.041958 | 0.4 | 1 | 1.1 | 0.9
7 | 1 | 0.0023022 | 0.00057698 | 0 | 0 | 1 | 0.99777 | -0.042552 | 0.4 | 1 | 1.1 | 0.9
8 | 3 | 0 | 0 | 0 | 0 | 1 | 1 | 0 | 0.4 | 1 | 1.1 | 0.9
9 | 1 | 0.002152 | 0.00053934 | 0 | 0 | 1 | 0.99773 | -0.043393 | 0.4 | 1 | 1.1 | 0.9
10 | 1 | 0.0043596 | 0.0010926 | 0 | 0 | 1 | 0.99643 | -0.068264 | 0.4 | 1 | 1.1 | 0.9
15 | 1 | 0.0034716 | 0.00087006 | 0 | 0 | 1 | 0.99741 | -0.049526 | 0.4 | 1 | 1.1 | 0.9
16 | 1 | 0 | 0 | 0 | 0 | 1 | 0.99493 | -0.096733 | 0.4 | 1 | 1.1 | 0.9
22 | 1 | 0.00071554 | 0.00017933 | 0 | 0 | 1 | 0.99047 | -0.18228 | 0.4 | 1 | 1.1 | 0.9
23 | 1 | 0 | 0 | 0 | 0 | 1 | 0.98819 | -0.22637 | 0.4 | 1 | 1.1 | 0.9
18 | 1 | 0.0042855 | 0.0010741 | 0 | 0 | 1 | 0.98217 | -0.34362 | 0.4 | 1 | 1.1 | 0.9
17 | 1 | 0.0077474 | 0.0019417 | 0 | 0 | 1 | 0.98201 | -0.34662 | 0.4 | 1 | 1.1 | 0.9
20 | 1 | 0.0006491 | 0.00016268 | 0 | 0 | 1 | 0.98216 | -0.34375 | 0.4 | 1 | 1.1 | 0.9

## generator_data
GEN_BUS | PG | QG | QMAX | QMIN | VG | MBASE | GEN_STATUS | PMAX | PMIN
8 | 0.11102 | 0.028131 | 10 | -10 | 1 | 100 | 1 | 10 | 0

## branch_data
F_BUS | T_BUS | BR_R | BR_X | BR_B | RATE_A | RATE_B | RATE_C | TAP | SHIFT | BR_STATUS | ANGMIN | ANGMAX | P_in | Q_in | P_out | Q_out
1 | 2 | 0.9304 | 0.59546 | 1.5624e-09 | 0 | 0 | 0 | 0 | 0 | 1 | -90 | 90 | 0.059282 | 0.014895 | -0.059247 | -0.014873
1 | 3 | 1.5618 | 0.99955 | 2.6227e-09 | 0 | 0 | 0 | 0 | 0 | 1 | -90 | 90 | -0.062987 | -0.015824 | 0.063054 | 0.015866
2 | 4 | 0.39783 | 0.25461 | 6.6806e-10 | 0 | 0 | 0 | 0 | 0 | 1 | -90 | 90 | 0.034747 | 0.0087326 | -0.034742 | -0.0087294
3 | 5 | 0.59891 | 0.3833 | 1.0057e-09 | 0 | 0 | 0 | 0 | 0 | 1 | -90 | 90 | -0.069424 | -0.017463 | 0.069455 | 0.017482
4 | 11 | 5.127 | 3.2813 | 8.6097e-09 | 0 | 0 | 0 | 0 | 0 | 1 | -90 | 90 | 0.030815 | 0.0077451 | -0.030763 | -0.0077123
5 | 13 | 0.64195 | 0.41085 | 1.078e-09 | 0 | 0 | 0 | 0 | 0 | 1 | -90 | 90 | -0.073034 | -0.018379 | 0.073071 | 0.018403
11 | 12 | 0.65638 | 0.42008 | 1.1022e-09 | 0 | 0 | 0 | 0 | 0 | 1 | -90 | 90 | 0.030763 | 0.0077124 | -0.030756 | -0.0077082
13 | 14 | 0.98777 | 0.63217 | 1.6587e-09 | 0 | 0 | 0 | 0 | 0 | 1 | -90 | 90 | -0.077411 | -0.019491 | 0.077474 | 0.019531
14 | 10 | 0.27796 | 0.17789 | 4.6677e-10 | 0 | 0 | 0 | 0 | 0 | 1 | -90 | 90 | -0.080981 | -0.02041 | 0.081001 | 0.020422
6 | 7 | 0.12414 | 0.079452 | 2.0847e-10 | 0 | 0 | 0 | 0 | 0 | 1 | -90 | 90 | 0.021515 | 0.00545 | -0.021515 | -0.0054497
6 | 8 | 7.4516 | 4.769 | 1.2513e-08 | 0 | 0 | 0 | 0 | 0 | 1 | -90 | 90 | -0.02533 | -0.006406 | 0.025381 | 0.0064375
7 | 9 | 0.1969 | 0.12602 | 3.3065e-10 | 0 | 0 | 0 | 0 | 0 | 1 | -90 | 90 | 0.019213 | 0.0048727 | -0.019212 | -0.0048722
8 | 10 | 3.5849 | 2.2944 | 6.0201e-09 | 0 | 0 | 0 | 0 | 0 | 1 | -90 | 90 | 0.08564 | 0.021693 | -0.08536 | -0.021515
9 | 15 | 1.6175 | 1.0352 | 2.7161e-09 | 0 | 0 | 0 | 0 | 0 | 1 | -90 | 90 | 0.01706 | 0.0043329 | -0.017055 | -0.0043299
15 | 16 | 15.6268 | 10.0012 | 2.6242e-08 | 0 | 0 | 0 | 0 | 0 | 1 | -90 | 90 | 0.013583 | 0.0034599 | -0.013552 | -0.0034427
16 | 22 | 28.142 | 18.0109 | 4.7258e-08 | 0 | 0 | 0 | 0 | 0 | 1 | -90 | 90 | 0.013552 | 0.0034427 | -0.013497 | -0.0034118
22 | 23 | 15.2276 | 9.7457 | 2.5571e-08 | 0 | 0 | 0 | 0 | 0 | 1 | -90 | 90 | 0.012781 | 0.0032325 | -0.012754 | -0.0032177
23 | 18 | 40.1915 | 25.7225 | 6.7492e-08 | 0 | 0 | 0 | 0 | 0 | 1 | -90 | 90 | 0.012754 | 0.0032178 | -0.012683 | -0.0031787
18 | 20 | 0.87816 | 0.56202 | 1.4747e-09 | 0 | 0 | 0 | 0 | 0 | 1 | -90 | 90 | 0.0006491 | 0.00016254 | -0.0006491 | -0.00016268
18 | 17 | 1.6751 | 1.0721 | 2.813e-09 | 0 | 0 | 0 | 0 | 0 | 1 | -90 | 90 | 0.0077484 | 0.0019421 | -0.0077473 | -0.0019417