## bus_data
BUS_I | BUS_TYPE | Pd | Qd | Gs | Bs | area | Vm | Va | baseKV | zone | Vmax | Vmin
11 | 1 | 0.031114 | 0.0077978 | 0 | 0 | 1 | 0.99548 | -0.08686 | 0.4 | 1 | 1.1 | 0.9
12 | 1 | 0.012298 | 0.0030822 | 0 | 0 | 1 | 0.99629 | -0.071244 | 0.4 | 1 | 1.1 | 0.9
13 | 1 | 0.015808 | 0.0039617 | 0 | 0 | 1 | 0.99528 | -0.090738 | 0.4 | 1 | 1.1 | 0.9
14 | 1 | 0 | 0 | 0 | 0 | 1 | 0.99731 | -0.051477 | 0.4 | 1 | 1.1 | 0.9
15 | 1 | 0.016302 | 0.0040857 | 0 | 0 | 1 | 0.99462 | -0.10336 | 0.4 | 1 | 1.1 | 0.9
32 | 1 | 0 | 0 | 0 | 0 | 1 | 0.99949 | -0.009735 | 0.4 | 1 | 1.1 | 0.9
30 | 1 | 0 | 0 | 0 | 0 | 1 | 0.99729 | -0.052019 | 0.4 | 1 | 1.1 | 0.9
16 | 1 | 0.0073618 | 0.001845 | 0 | 0 | 1 | 0.98419 | -0.30415 | 0.4 | 1 | 1.1 | 0.9
17 | 1 | 0.007271 | 0.0018223 | 0 | 0 | 1 | 0.984 | -0.30789 | 0.4 | 1 | 1.1 | 0.9
18 | 1 | 0.0072389 | 0.0018142 | 0 | 0 | 1 | 0.98429 | -0.30223 | 0.4 | 1 | 1.1 | 0.9
19 | 1 | 0.0060305 | 0.0015114 | 0 | 0 | 1 | 0.98397 | -0.30847 | 0.4 | 1 | 1.1 | 0.9
20 | 1 | 0 | 0 | 0 | 0 | 1 | 0.98498 | -0.28874 | 0.4 | 1 | 1.1 | 0.9
21 | 1 | 0 | 0 | 0 | 0 | 1 | 0.98367 | -0.3142 | 0.4 | 1 | 1.1 | 0.9
52 | 1 | 0.033307 | 0.0083474 | 0 | 0 | 1 | 0.9845 | -0.29802 | 0.4 | 1 | 1.1 | 0.9
36 | 1 | 0 | 0 | 0 | 0 | 1 | 0.98822 | -0.22579 | 0.4 | 1 | 1.1 | 0.9
49 | 1 | 0.0091735 | 0.0022991 | 0 | 0 | 1 | 0.98324 | -0.32264 | 0.4 | 1 | 1.1 | 0.9
28 | 1 | 0.0022389 | 0.00056111 | 0 | 0 | 1 | 0.99725 | -0.052754 | 0.4 | 1 | 1.1 | 0.9
56 | 3 | 0.011871 | 0.0029751 | 0 | 0 | 1 | 1 | 0 | 0.4 | 1 | 1.1 | 0.9
35 | 1 | 0 | 0 | 0 | 0 | 1 | 0.99712 | -0.054728 | 0.4 | 1 | 1.1 | 0.9
33 | 1 | 0 | 0 | 0 | 0 | 1 | 0.99501 | -0.094996 | 0.4 | 1 | 1.1 | 0.9
54 | 1 | 0.025831 | 0.0064738 | 0 | 0 | 1 | 0.99699 | -0.057322 | 0.4 | 1 | 1.1 | 0.9
55 | 1 | 0.027403 | 0.0068679 | 0 | 0 | 1 | 0.98765 | -0.23683 | 0.4 | 1 | 1.1 | 0.9
43 | 1 | 0.0017668 | 0.00044279 | 0 | 0 | 1 | 0.98299 | -0.32758 | 0.4 | 1 | 1.1 | 0.9
44 | 1 | 0.0017334 | 0.00043442 | 0 | 0 | 1 | 0.98301 | -0.32708 | 0.4 | 1 | 1.1 | 0.9
47 | 1 | 0.0017904 | 0.00044871 | 0 | 0 | 1 | 0.98303 | -0.32675 | 0.4 | 1 | 1.1 | 0.9
48 | 1 | 0 | 0 | 0 | 0 | 1 | 0.98309 | -0.32557 | 0.4 | 1 | 1.1 | 0.9

## generator_data
GEN_BUS | PG | QG | QMAX | QMIN | VG | MBASE | GEN_STATUS | PMAX | PMIN
56 | 0.22037 | 0.055935 | 10 | -10 | 1 | 100 | 1 | 10 | 0

## branch_data
F_BUS | T_BUS | BR_R | BR_X | BR_B | RATE_A | RATE_B | RATE_C | TAP | SHIFT | BR_STATUS | ANGMIN | ANGMAX | P_in | Q_in | P_out | Q_out
11 | 12 | 1.098 | 0.70273 | 1.8439e-09 | 0 | 0 | 0 | 0 | 0 | 1 | -90 | 90 | -0.063239 | -0.015855 | 0.063286 | 0.015885
11 | 13 | 0.53631 | 0.34324 | 9.0061e-10 | 0 | 0 | 0 | 0 | 0 | 1 | -90 | 90 | 0.032126 | 0.0080569 | -0.03212 | -0.0080532
12 | 14 | 1.1657 | 0.74603 | 1.9575e-09 | 0 | 0 | 0 | 0 | 0 | 1 | -90 | 90 | -0.075584 | -0.018967 | 0.075656 | 0.019012
13 | 15 | 3.4356 | 2.1988 | 5.7692e-09 | 0 | 0 | 0 | 0 | 0 | 1 | -90 | 90 | 0.016312 | 0.0040914 | -0.016302 | -0.0040857
14 | 32 | 2.3983 | 1.5349 | 4.0275e-09 | 0 | 0 | 0 | 0 | 0 | 1 | -90 | 90 | -0.077895 | -0.019573 | 0.07805 | 0.019672
14 | 30 | 1.0788 | 0.6904 | 1.8115e-09 | 0 | 0 | 0 | 0 | 0 | 1 | -90 | 90 | 0.002239 | 0.00056078 | -0.002239 | -0.00056092
32 | 56 | 0.21102 | 0.13505 | 7.087e-10 | 0 | 0 | 0 | 0 | 0 | 1 | -90 | 90 | -0.2084 | -0.052897 | 0.2085 | 0.05296
32 | 35 | 1.5591 | 0.9978 | 2.6181e-09 | 0 | 0 | 0 | 0 | 0 | 1 | -90 | 90 | 0.13035 | 0.033225 | -0.13007 | -0.033045
30 | 28 | 1.4629 | 0.93626 | 2.4566e-09 | 0 | 0 | 0 | 0 | 0 | 1 | -90 | 90 | 0.002239 | 0.00056092 | -0.0022389 | -0.00056111
16 | 17 | 1.2225 | 0.78237 | 2.0528e-09 | 0 | 0 | 0 | 0 | 0 | 1 | -90 | 90 | 0.013304 | 0.0033351 | -0.013302 | -0.0033337
16 | 18 | 0.40241 | 0.25754 | 6.7576e-10 | 0 | 0 | 0 | 0 | 0 | 1 | -90 | 90 | -0.020666 | -0.0051801 | 0.020668 | 0.0051813
17 | 19 | 0.41759 | 0.26726 | 7.0124e-10 | 0 | 0 | 0 | 0 | 0 | 1 | -90 | 90 | 0.0060306 | 0.0015114 | -0.0060304 | -0.0015114
18 | 20 | 1.3837 | 0.88555 | 2.3236e-09 | 0 | 0 | 0 | 0 | 0 | 1 | -90 | 90 | -0.042386 | -0.010628 | 0.042413 | 0.010646
18 | 21 | 3.5889 | 2.2969 | 6.0267e-09 | 0 | 0 | 0 | 0 | 0 | 1 | -90 | 90 | 0.014479 | 0.003633 | -0.014471 | -0.0036283
20 | 52 | 1.2106 | 0.7748 | 2.033e-09 | 0 | 0 | 0 | 0 | 0 | 1 | -90 | 90 | 0.033321 | 0.0083567 | -0.033306 | -0.0083475
20 | 36 | 3.6291 | 2.3226 | 6.0942e-09 | 0 | 0 | 0 | 0 | 0 | 1 | -90 | 90 | -0.075734 | -0.019002 | 0.075962 | 0.019148
21 | 49 | 2.5313 | 1.62 | 4.2507e-09 | 0 | 0 | 0 | 0 | 0 | 1 | -90 | 90 | 0.014471 | 0.0036283 | -0.014465 | -0.003625
36 | 55 | 1.7624 | 1.128 | 2.9596e-09 | 0 | 0 | 0 | 0 | 0 | 1 | -90 | 90 | 0.027418 | 0.0068769 | -0.027403 | -0.0068679
36 | 33 | 5.5922 | 3.579 | 9.3908e-09 | 0 | 0 | 0 | 0 | 0 | 1 | -90 | 90 | -0.10338 | -0.026024 | 0.10403 | 0.02644
49 | 48 | 2.3959 | 1.5334 | 4.0234e-09 | 0 | 0 | 0 | 0 | 0 | 1 | -90 | 90 | 0.0052916 | 0.0013258 | -0.0052908 | -0.0013258
35 | 54 | 0.4475 | 0.2864 | 7.5147e-10 | 0 | 0 | 0 | 0 | 0 | 1 | -90 | 90 | 0.025834 | 0.0064758 | -0.025831 | -0.0064738
35 | 33 | 1.7372 | 1.1118 | 2.9171e-09 | 0 | 0 | 0 | 0 | 0 | 1 | -90 | 90 | 0.10423 | 0.026569 | -0.10403 | -0.02644
43 | 44 | 1.216 | 0.77821 | 2.0419e-09 | 0 | 0 | 0 | 0 | 0 | 1 | -90 | 90 | -0.0017668 | -0.0004428 | 0.0017668 | 0.00044263
44 | 47 | 0.41826 | 0.26769 | 7.0237e-10 | 0 | 0 | 0 | 0 | 0 | 1 | -90 | 90 | -0.0035001 | -0.00087705 | 0.0035002 | 0.00087702
47 | 48 | 0.96398 | 0.61695 | 1.6188e-09 | 0 | 0 | 0 | 0 | 0 | 1 | -90 | 90 | -0.0052905 | -0.0013257 | 0.0052908 | 0.0013258