## bus_data
BUS_I | BUS_TYPE | Pd | Qd | Gs | Bs | area | Vm | Va | baseKV | zone | Vmax | Vmin
1 | 1 | 0.0010502 | 0.0002632 | 0 | 0 | 1 | 0.99696 | -0.058503 | 0.4 | 1 | 1.1 | 0.9
2 | 1 | 0.0027188 | 0.00068139 | 0 | 0 | 1 | 0.99696 | -0.058589 | 0.4 | 1 | 1.1 | 0.9
3 | 1 | 0.0022766 | 0.00057057 | 0 | 0 | 1 | 0.99718 | -0.0543 | 0.4 | 1 | 1.1 | 0.9
4 | 1 | 0.0010578 | 0.00026512 | 0 | 0 | 1 | 0.99925 | -0.014462 | 0.4 | 1 | 1.1 | 0.9
7 | 1 | 0.00047903 | 0.00012006 | 0 | 0 | 1 | 0.99859 | -0.027263 | 0.4 | 1 | 1.1 | 0.9
5 | 1 | 0.00038693 | 9.6973e-05 | 0 | 0 | 1 | 0.9986 | -0.027015 | 0.4 | 1 | 1.1 | 0.9
13 | 1 | 0 | 0 | 0 | 0 | 1 | 0.99928 | -0.013835 | 0.4 | 1 | 1.1 | 0.9
14 | 3 | 0.0021014 | 0.00052667 | 0 | 0 | 1 | 1 | 0 | 0.4 | 1 | 1.1 | 0.9
6 | 1 | 0 | 0 | 0 | 0 | 1 | 0.99863 | -0.026513 | 0.4 | 1 | 1.1 | 0.9
8 | 1 | 0 | 0 | 0 | 0 | 1 | 0.99862 | -0.026716 | 0.4 | 1 | 1.1 | 0.9
9 | 1 | 0 | 0 | 0 | 0 | 1 | 0.99847 | -0.029535 | 0.4 | 1 | 1.1 | 0.9
19 | 1 | 0.0011171 | 0.00027997 | 0 | 0 | 1 | 0.9986 | -0.027099 | 0.4 | 1 | 1.1 | 0.9
18 | 1 | 0 | 0 | 0 | 0 | 1 | 0.99841 | -0.030693 | 0.4 | 1 | 1.1 | 0.9
20 | 1 | 0.001185 | 0.000297 | 0 | 0 | 1 | 0.99845 | -0.030014 | 0.4 | 1 | 1.1 | 0.9
21 | 1 | 0.0014027 | 0.00035155 | 0 | 0 | 1 | 0.99715 | -0.055261 | 0.4 | 1 | 1.1 | 0.9
16 | 1 | 0.00057987 | 0.00014533 | 0 | 0 | 1 | 0.9984 | -0.030891 | 0.4 | 1 | 1.1 | 0.9
10 | 1 | 0.00059618 | 0.00014942 | 0 | 0 | 1 | 0.99659 | -0.066106 | 0.4 | 1 | 1.1 | 0.9
11 | 1 | 0 | 0 | 0 | 0 | 1 | 0.99654 | -0.067119 | 0.4 | 1 | 1.1 | 0.9
23 | 1 | 0 | 0 | 0 | 0 | 1 | 0.99687 | -0.060712 | 0.4 | 1 | 1.1 | 0.9
12 | 1 | 0 | 0 | 0 | 0 | 1 | 0.99645 | -0.068909 | 0.4 | 1 | 1.1 | 0.9
22 | 1 | 0.00078094 | 0.00019572 | 0 | 0 | 1 | 0.99705 | -0.057214 | 0.4 | 1 | 1.1 | 0.9
15 | 1 | 0.0010858 | 0.00027212 | 0 | 0 | 1 | 0.99643 | -0.069172 | 0.4 | 1 | 1.1 | 0.9

## generator_data
GEN_BUS | PG | QG | QMAX | QMIN | VG | MBASE | GEN_STATUS | PMAX | PMIN
14 | 0.016852 | 0.0042022 | 10 | -10 | 1 | 100 | 1 | 10 | 0

## branch_data
F_BUS | T_BUS | BR_R | BR_X | BR_B | RATE_A | RATE_B | RATE_C | TAP | SHIFT | BR_STATUS | ANGMIN | ANGMAX | P_in | Q_in | P_out | Q_out
1 | 2 | 0.14204 | 0.090906 | 2.3852e-10 | 0 | 0 | 0 | 0 | 0 | 1 | -90 | 90 | 0.0027188 | 0.00068137 | -0.0027188 | -0.00068139
1 | 3 | 4.9669 | 3.1788 | 8.3407e-09 | 0 | 0 | 0 | 0 | 0 | 1 | -90 | 90 | -0.003769 | -0.00094457 | 0.0037697 | 0.00094423
3 | 4 | 29.3911 | 18.8103 | 4.9356e-08 | 0 | 0 | 0 | 0 | 0 | 1 | -90 | 90 | -0.0060463 | -0.0015148 | 0.0060578 | 0.0015172
4 | 13 | 0.39431 | 0.25236 | 6.6216e-10 | 0 | 0 | 0 | 0 | 0 | 1 | -90 | 90 | -0.0071156 | -0.0017823 | 0.0071158 | 0.0017824
7 | 5 | 2.3097 | 1.4782 | 3.8786e-09 | 0 | 0 | 0 | 0 | 0 | 1 | -90 | 90 | -0.00047903 | -0.00012006 | 0.00047903 | 0.00011967
5 | 6 | 2.5892 | 1.6571 | 4.348e-09 | 0 | 0 | 0 | 0 | 0 | 1 | -90 | 90 | -0.00086596 | -0.00021664 | 0.00086598 | 0.00021622
13 | 14 | 8.7029 | 5.5699 | 1.4615e-08 | 0 | 0 | 0 | 0 | 0 | 1 | -90 | 90 | -0.0071158 | -0.0017824 | 0.0071205 | 0.001784
14 | 21 | 63.3949 | 40.5728 | 1.0646e-07 | 0 | 0 | 0 | 0 | 0 | 1 | -90 | 90 | 0.0038768 | 0.00095879 | -0.0038667 | -0.00096293
14 | 6 | 31.5094 | 20.166 | 5.2913e-08 | 0 | 0 | 0 | 0 | 0 | 1 | -90 | 90 | 0.003753 | 0.00093276 | -0.0037483 | -0.00093503
6 | 8 | 0.81227 | 0.51985 | 1.364e-09 | 0 | 0 | 0 | 0 | 0 | 1 | -90 | 90 | 0.0011171 | 0.0002796 | -0.0011171 | -0.00027973
6 | 9 | 7.6251 | 4.8801 | 1.2805e-08 | 0 | 0 | 0 | 0 | 0 | 1 | -90 | 90 | 0.0017652 | 0.00043921 | -0.001765 | -0.00044032
8 | 19 | 1.5315 | 0.98016 | 2.5718e-09 | 0 | 0 | 0 | 0 | 0 | 1 | -90 | 90 | 0.0011171 | 0.00027973 | -0.0011171 | -0.00027997
9 | 18 | 8.8843 | 5.6859 | 1.4919e-08 | 0 | 0 | 0 | 0 | 0 | 1 | -90 | 90 | 0.0005799 | 0.00014361 | -0.00057987 | -0.00014508
9 | 20 | 1.8052 | 1.1553 | 3.0314e-09 | 0 | 0 | 0 | 0 | 0 | 1 | -90 | 90 | 0.0011851 | 0.00029671 | -0.001185 | -0.000297
18 | 16 | 1.5245 | 0.97571 | 2.5601e-09 | 0 | 0 | 0 | 0 | 0 | 1 | -90 | 90 | 0.00057987 | 0.00014508 | -0.00057987 | -0.00014533
21 | 22 | 3.5108 | 2.2469 | 5.8956e-09 | 0 | 0 | 0 | 0 | 0 | 1 | -90 | 90 | 0.002464 | 0.00061138 | -0.0024638 | -0.00061182
10 | 11 | 4.137 | 2.6477 | 6.9472e-09 | 0 | 0 | 0 | 0 | 0 | 1 | -90 | 90 | 0.0010859 | 0.00027013 | -0.0010859 | -0.00027079
10 | 23 | 14.2084 | 9.0934 | 2.386e-08 | 0 | 0 | 0 | 0 | 0 | 1 | -90 | 90 | -0.0016821 | -0.00041955 | 0.0016826 | 0.00041745
11 | 12 | 7.3253 | 4.6882 | 1.2301e-08 | 0 | 0 | 0 | 0 | 0 | 1 | -90 | 90 | 0.0010859 | 0.00027079 | -0.0010858 | -0.00027195
23 | 22 | 9.1929 | 5.8834 | 1.5437e-08 | 0 | 0 | 0 | 0 | 0 | 1 | -90 | 90 | -0.0016826 | -0.00041745 | 0.0016828 | 0.0004161
12 | 15 | 1.0789 | 0.69049 | 1.8117e-09 | 0 | 0 | 0 | 0 | 0 | 1 | -90 | 90 | 0.0010858 | 0.00027195 | -0.0010858 | -0.00027212