## bus_data
BUS_I | BUS_TYPE | Pd | Qd | Gs | Bs | area | Vm | Va | baseKV | zone | Vmax | Vmin
1 | 1 | 0.0050215 | 0.0012585 | 0 | 0 | 1 | 0.98961 | -0.19979 | 0.4 | 1 | 1.1 | 0.9
2 | 1 | 0 | 0 | 0 | 0 | 1 | 0.98969 | -0.19818 | 0.4 | 1 | 1.1 | 0.9
3 | 1 | 0.0030617 | 0.00076734 | 0 | 0 | 1 | 0.9897 | -0.19811 | 0.4 | 1 | 1.1 | 0.9
47 | 1 | 0.0044698 | 0.0011202 | 0 | 0 | 1 | 0.98977 | -0.19674 | 0.4 | 1 | 1.1 | 0.9
4 | 1 | 0 | 0 | 0 | 0 | 1 | 0.99668 | -0.063501 | 0.4 | 1 | 1.1 | 0.9
119 | 1 | 0.0074593 | 0.0018695 | 0 | 0 | 1 | 0.99657 | -0.065627 | 0.4 | 1 | 1.1 | 0.9
10 | 1 | 0 | 0 | 0 | 0 | 1 | 0.9969 | -0.059128 | 0.4 | 1 | 1.1 | 0.9
5 | 1 | 0 | 0 | 0 | 0 | 1 | 0.98678 | -0.25453 | 0.4 | 1 | 1.1 | 0.9
14 | 1 | 0 | 0 | 0 | 0 | 1 | 0.98622 | -0.26554 | 0.4 | 1 | 1.1 | 0.9
13 | 1 | 0 | 0 | 0 | 0 | 1 | 0.9882 | -0.22703 | 0.4 | 1 | 1.1 | 0.9
15 | 1 | 0.0095515 | 0.0023938 | 0 | 0 | 1 | 0.98674 | -0.25545 | 0.4 | 1 | 1.1 | 0.9
7 | 1 | 0 | 0 | 0 | 0 | 1 | 0.99581 | -0.080108 | 0.4 | 1 | 1.1 | 0.9
8 | 1 | 0 | 0 | 0 | 0 | 1 | 0.99471 | -0.10125 | 0.4 | 1 | 1.1 | 0.9
48 | 1 | 0.005286 | 0.0013248 | 0 | 0 | 1 | 0.9942 | -0.11114 | 0.4 | 1 | 1.1 | 0.9
12 | 1 | 0 | 0 | 0 | 0 | 1 | 0.99327 | -0.12898 | 0.4 | 1 | 1.1 | 0.9
17 | 1 | 0.0035997 | 0.00090217 | 0 | 0 | 1 | 0.99453 | -0.10477 | 0.4 | 1 | 1.1 | 0.9
28 | 1 | 0 | 0 | 0 | 0 | 1 | 0.99452 | -0.10494 | 0.4 | 1 | 1.1 | 0.9
9 | 1 | 0 | 0 | 0 | 0 | 1 | 0.99146 | -0.16402 | 0.4 | 1 | 1.1 | 0.9
112 | 1 | 0.014208 | 0.0035609 | 0 | 0 | 1 | 0.99136 | -0.166 | 0.4 | 1 | 1.1 | 0.9
11 | 1 | 0 | 0 | 0 | 0 | 1 | 0.99286 | -0.13697 | 0.4 | 1 | 1.1 | 0.9
114 | 1 | 0.011153 | 0.0027953 | 0 | 0 | 1 | 0.99682 | -0.060824 | 0.4 | 1 | 1.1 | 0.9
51 | 1 | 0 | 0 | 0 | 0 | 1 | 0.9976 | -0.045726 | 0.4 | 1 | 1.1 | 0.9
70 | 1 | 0.022602 | 0.0056645 | 0 | 0 | 1 | 0.99301 | -0.13399 | 0.4 | 1 | 1.1 | 0.9
19 | 1 | 0 | 0 | 0 | 0 | 1 | 0.98813 | -0.22836 | 0.4 | 1 | 1.1 | 0.9
34 | 1 | 0.0038993 | 0.00097726 | 0 | 0 | 1 | 0.98872 | -0.21692 | 0.4 | 1 | 1.1 | 0.9
52 | 1 | 0.029392 | 0.0073663 | 0 | 0 | 1 | 0.98603 | -0.26912 | 0.4 | 1 | 1.1 | 0.9
37 | 1 | 0 | 0 | 0 | 0 | 1 | 0.98995 | -0.19318 | 0.4 | 1 | 1.1 | 0.9
113 | 1 | 0.010177 | 0.0025506 | 0 | 0 | 1 | 0.99721 | -0.053281 | 0.4 | 1 | 1.1 | 0.9
71 | 1 | 0 | 0 | 0 | 0 | 1 | 0.99904 | -0.018301 | 0.4 | 1 | 1.1 | 0.9
49 | 1 | 0.0049946 | 0.0012518 | 0 | 0 | 1 | 0.99374 | -0.11988 | 0.4 | 1 | 1.1 | 0.9
16 | 1 | 0.0035675 | 0.0008941 | 0 | 0 | 1 | 0.99451 | -0.10512 | 0.4 | 1 | 1.1 | 0.9
30 | 1 | 0.0086509 | 0.0021681 | 0 | 0 | 1 | 0.99444 | -0.10653 | 0.4 | 1 | 1.1 | 0.9
26 | 1 | 0.010389 | 0.0026039 | 0 | 0 | 1 | 0.99382 | -0.11834 | 0.4 | 1 | 1.1 | 0.9
20 | 1 | 0.0092091 | 0.002308 | 0 | 0 | 1 | 0.98797 | -0.23143 | 0.4 | 1 | 1.1 | 0.9
18 | 1 | 0.0078116 | 0.0019578 | 0 | 0 | 1 | 0.98804 | -0.23016 | 0.4 | 1 | 1.1 | 0.9
32 | 1 | 0 | 0 | 0 | 0 | 1 | 0.98972 | -0.19747 | 0.4 | 1 | 1.1 | 0.9
35 | 1 | 0 | 0 | 0 | 0 | 1 | 0.98792 | -0.23253 | 0.4 | 1 | 1.1 | 0.9
36 | 1 | 0.0042811 | 0.001073 | 0 | 0 | 1 | 0.98787 | -0.23347 | 0.4 | 1 | 1.1 | 0.9
21 | 1 | 0.0082069 | 0.0020568 | 0 | 0 | 1 | 0.99122 | -0.16848 | 0.4 | 1 | 1.1 | 0.9
22 | 1 | 0.005323 | 0.0013341 | 0 | 0 | 1 | 0.99122 | -0.16863 | 0.4 | 1 | 1.1 | 0.9
23 | 1 | 0 | 0 | 0 | 0 | 1 | 0.99135 | -0.16601 | 0.4 | 1 | 1.1 | 0.9
24 | 1 | 0.010539 | 0.0026413 | 0 | 0 | 1 | 0.99168 | -0.15961 | 0.4 | 1 | 1.1 | 0.9
25 | 1 | 0 | 0 | 0 | 0 | 1 | 0.99078 | -0.17717 | 0.4 | 1 | 1.1 | 0.9
27 | 1 | 0 | 0 | 0 | 0 | 1 | 0.99267 | -0.14053 | 0.4 | 1 | 1.1 | 0.9
38 | 1 | 0.0065114 | 0.0016319 | 0 | 0 | 1 | 0.99047 | -0.18304 | 0.4 | 1 | 1.1 | 0.9
29 | 1 | 0.0073064 | 0.0018312 | 0 | 0 | 1 | 0.99155 | -0.16212 | 0.4 | 1 | 1.1 | 0.9
41 | 1 | 0 | 0 | 0 | 0 | 1 | 0.99125 | -0.16803 | 0.4 | 1 | 1.1 | 0.9
46 | 1 | 0 | 0 | 0 | 0 | 1 | 0.98747 | -0.24129 | 0.4 | 1 | 1.1 | 0.9
42 | 1 | 0.0038379 | 0.00096186 | 0 | 0 | 1 | 0.99189 | -0.15553 | 0.4 | 1 | 1.1 | 0.9
39 | 1 | 0.0060803 | 0.0015239 | 0 | 0 | 1 | 0.99046 | -0.18328 | 0.4 | 1 | 1.1 | 0.9
31 | 1 | 0.0067073 | 0.001681 | 0 | 0 | 1 | 0.99013 | -0.18949 | 0.4 | 1 | 1.1 | 0.9
33 | 1 | 0.0081111 | 0.0020328 | 0 | 0 | 1 | 0.98962 | -0.19952 | 0.4 | 1 | 1.1 | 0.9
40 | 1 | 0 | 0 | 0 | 0 | 1 | 0.99004 | -0.19139 | 0.4 | 1 | 1.1 | 0.9
99 | 1 | 0.0066395 | 0.001664 | 0 | 0 | 1 | 0.98998 | -0.19263 | 0.4 | 1 | 1.1 | 0.9
45 | 1 | 0 | 0 | 0 | 0 | 1 | 0.98664 | -0.2574 | 0.4 | 1 | 1.1 | 0.9
103 | 1 | 0.01205 | 0.00302 | 0 | 0 | 1 | 0.98614 | -0.26712 | 0.4 | 1 | 1.1 | 0.9
100 | 1 | 0.003122 | 0.00078245 | 0 | 0 | 1 | 0.98737 | -0.24321 | 0.4 | 1 | 1.1 | 0.9
43 | 1 | 0.0038088 | 0.00095457 | 0 | 0 | 1 | 0.99243 | -0.14521 | 0.4 | 1 | 1.1 | 0.9
44 | 1 | 0.0035291 | 0.00088448 | 0 | 0 | 1 | 0.99258 | -0.14227 | 0.4 | 1 | 1.1 | 0.9
107 | 1 | 0.0043959 | 0.0011017 | 0 | 0 | 1 | 0.99276 | -0.13875 | 0.4 | 1 | 1.1 | 0.9
109 | 1 | 0.0035511 | 0.00088999 | 0 | 0 | 1 | 0.99294 | -0.13535 | 0.4 | 1 | 1.1 | 0.9
101 | 1 | 0 | 0 | 0 | 0 | 1 | 0.9873 | -0.24444 | 0.4 | 1 | 1.1 | 0.9
50 | 1 | 0.003437 | 0.00086139 | 0 | 0 | 1 | 0.99335 | -0.12735 | 0.4 | 1 | 1.1 | 0.9
108 | 1 | 0.003278 | 0.00082155 | 0 | 0 | 1 | 0.99313 | -0.13161 | 0.4 | 1 | 1.1 | 0.9
58 | 3 | 0.0073854 | 0.001851 | 0 | 0 | 1 | 1 | 0 | 0.4 | 1 | 1.1 | 0.9
68 | 1 | 0.0063935 | 0.0016024 | 0 | 0 | 1 | 0.99903 | -0.01854 | 0.4 | 1 | 1.1 | 0.9
53 | 1 | 0.0061882 | 0.0015509 | 0 | 0 | 1 | 0.99841 | -0.030599 | 0.4 | 1 | 1.1 | 0.9
54 | 1 | 0.0038271 | 0.00095917 | 0 | 0 | 1 | 0.9982 | -0.034601 | 0.4 | 1 | 1.1 | 0.9
55 | 1 | 0 | 0 | 0 | 0 | 1 | 0.99863 | -0.02625 | 0.4 | 1 | 1.1 | 0.9
56 | 1 | 0.0067504 | 0.0016918 | 0 | 0 | 1 | 0.99803 | -0.037791 | 0.4 | 1 | 1.1 | 0.9
57 | 1 | 0.0083956 | 0.0021041 | 0 | 0 | 1 | 0.99816 | -0.035445 | 0.4 | 1 | 1.1 | 0.9
62 | 1 | 0 | 0 | 0 | 0 | 1 | 0.9979 | -0.040294 | 0.4 | 1 | 1.1 | 0.9
59 | 1 | 0.0070935 | 0.0017778 | 0 | 0 | 1 | 0.99808 | -0.036907 | 0.4 | 1 | 1.1 | 0.9
61 | 1 | 0.022288 | 0.005586 | 0 | 0 | 1 | 0.99761 | -0.045887 | 0.4 | 1 | 1.1 | 0.9
60 | 1 | 0.0068559 | 0.0017183 | 0 | 0 | 1 | 0.99779 | -0.042419 | 0.4 | 1 | 1.1 | 0.9
69 | 1 | 0.021957 | 0.0055029 | 0 | 0 | 1 | 0.99772 | -0.043827 | 0.4 | 1 | 1.1 | 0.9
63 | 1 | 0 | 0 | 0 | 0 | 1 | 0.99705 | -0.056331 | 0.4 | 1 | 1.1 | 0.9
66 | 1 | 0 | 0 | 0 | 0 | 1 | 0.99676 | -0.061934 | 0.4 | 1 | 1.1 | 0.9
64 | 1 | 0.0046268 | 0.0011596 | 0 | 0 | 1 | 0.99711 | -0.055252 | 0.4 | 1 | 1.1 | 0.9
94 | 1 | 0.0048691 | 0.0012203 | 0 | 0 | 1 | 0.9963 | -0.070813 | 0.4 | 1 | 1.1 | 0.9
73 | 1 | 0.0077547 | 0.0019435 | 0 | 0 | 1 | 0.99583 | -0.079736 | 0.4 | 1 | 1.1 | 0.9
65 | 1 | 0 | 0 | 0 | 0 | 1 | 0.99809 | -0.036501 | 0.4 | 1 | 1.1 | 0.9
67 | 1 | 0 | 0 | 0 | 0 | 1 | 0.99786 | -0.040953 | 0.4 | 1 | 1.1 | 0.9
104 | 1 | 0.021355 | 0.0053521 | 0 | 0 | 1 | 0.99746 | -0.048523 | 0.4 | 1 | 1.1 | 0.9
97 | 1 | 0 | 0 | 0 | 0 | 1 | 0.99549 | -0.086356 | 0.4 | 1 | 1.1 | 0.9
72 | 1 | 0.0062867 | 0.0015756 | 0 | 0 | 1 | 0.99325 | -0.12902 | 0.4 | 1 | 1.1 | 0.9
106 | 1 | 0 | 0 | 0 | 0 | 1 | 0.99664 | -0.064343 | 0.4 | 1 | 1.1 | 0.9
118 | 1 | 0.0052215 | 0.0013086 | 0 | 0 | 1 | 0.99659 | -0.065442 | 0.4 | 1 | 1.1 | 0.9
82 | 1 | 0 | 0 | 0 | 0 | 1 | 0.99665 | -0.064222 | 0.4 | 1 | 1.1 | 0.9
105 | 1 | 0.0043017 | 0.0010781 | 0 | 0 | 1 | 0.99719 | -0.053748 | 0.4 | 1 | 1.1 | 0.9
74 | 1 | 0 | 0 | 0 | 0 | 1 | 0.99294 | -0.13508 | 0.4 | 1 | 1.1 | 0.9
75 | 1 | 0.011006 | 0.0027584 | 0 | 0 | 1 | 0.99189 | -0.15517 | 0.4 | 1 | 1.1 | 0.9
84 | 1 | 0.0053714 | 0.0013462 | 0 | 0 | 1 | 0.99147 | -0.16325 | 0.4 | 1 | 1.1 | 0.9
76 | 1 | 0 | 0 | 0 | 0 | 1 | 0.99196 | -0.15445 | 0.4 | 1 | 1.1 | 0.9
77 | 1 | 0 | 0 | 0 | 0 | 1 | 0.99303 | -0.13378 | 0.4 | 1 | 1.1 | 0.9
87 | 1 | 0.016151 | 0.0040478 | 0 | 0 | 1 | 0.99157 | -0.16198 | 0.4 | 1 | 1.1 | 0.9
92 | 1 | 0.0074931 | 0.001878 | 0 | 0 | 1 | 0.99327 | -0.12921 | 0.4 | 1 | 1.1 | 0.9
91 | 1 | 0.01844 | 0.0046216 | 0 | 0 | 1 | 0.99287 | -0.13685 | 0.4 | 1 | 1.1 | 0.9
85 | 1 | 0 | 0 | 0 | 0 | 1 | 0.9857 | -0.27488 | 0.4 | 1 | 1.1 | 0.9
89 | 1 | 0.0071218 | 0.0017849 | 0 | 0 | 1 | 0.99151 | -0.16329 | 0.4 | 1 | 1.1 | 0.9
88 | 1 | 0 | 0 | 0 | 0 | 1 | 0.99154 | -0.16269 | 0.4 | 1 | 1.1 | 0.9
95 | 1 | 0 | 0 | 0 | 0 | 1 | 0.99393 | -0.11641 | 0.4 | 1 | 1.1 | 0.9
78 | 1 | 0.0046125 | 0.001156 | 0 | 0 | 1 | 0.99628 | -0.071289 | 0.4 | 1 | 1.1 | 0.9
79 | 1 | 0 | 0 | 0 | 0 | 1 | 0.99633 | -0.070449 | 0.4 | 1 | 1.1 | 0.9
81 | 1 | 0.0057426 | 0.0014392 | 0 | 0 | 1 | 0.99608 | -0.075121 | 0.4 | 1 | 1.1 | 0.9
93 | 1 | 0.0094099 | 0.0023583 | 0 | 0 | 1 | 0.99607 | -0.075456 | 0.4 | 1 | 1.1 | 0.9
86 | 1 | 0 | 0 | 0 | 0 | 1 | 0.98409 | -0.30634 | 0.4 | 1 | 1.1 | 0.9
117 | 1 | 0.0041574 | 0.001042 | 0 | 0 | 1 | 0.9838 | -0.31193 | 0.4 | 1 | 1.1 | 0.9
115 | 1 | 0 | 0 | 0 | 0 | 1 | 0.98378 | -0.31233 | 0.4 | 1 | 1.1 | 0.9
116 | 1 | 0.042436 | 0.010635 | 0 | 0 | 1 | 0.98347 | -0.31844 | 0.4 | 1 | 1.1 | 0.9
90 | 1 | 0.0053384 | 0.0013379 | 0 | 0 | 1 | 0.99148 | -0.16374 | 0.4 | 1 | 1.1 | 0.9
96 | 1 | 0.004915 | 0.0012318 | 0 | 0 | 1 | 0.99455 | -0.10434 | 0.4 | 1 | 1.1 | 0.9
98 | 1 | 0.008877 | 0.0022248 | 0 | 0 | 1 | 0.99539 | -0.088155 | 0.4 | 1 | 1.1 | 0.9
102 | 1 | 0.0032042 | 0.00080306 | 0 | 0 | 1 | 0.98728 | -0.245 | 0.4 | 1 | 1.1 | 0.9
110 | 1 | 0.0027953 | 0.00070056 | 0 | 0 | 1 | 0.98724 | -0.24579 | 0.4 | 1 | 1.1 | 0.9
111 | 1 | 0.0028035 | 0.00070263 | 0 | 0 | 1 | 0.98721 | -0.24632 | 0.4 | 1 | 1.1 | 0.9

## generator_data
GEN_BUS | PG | QG | QMAX | QMIN | VG | MBASE | GEN_STATUS | PMAX | PMIN
58 | 0.60082 | 0.15218 | 10 | -10 | 1 | 100 | 1 | 10 | 0

## branch_data
F_BUS | T_BUS | BR_R | BR_X | BR_B | RATE_A | RATE_B | RATE_C | TAP | SHIFT | BR_STATUS | ANGMIN | ANGMAX | P_in | Q_in | P_out | Q_out
1 | 2 | 1.4021 | 0.89733 | 2.3545e-09 | 0 | 0 | 0 | 0 | 0 | 1 | -90 | 90 | -0.0050215 | -0.0012585 | 0.0050219 | 0.0012585
2 | 3 | 0.063689 | 0.040761 | 1.0695e-10 | 0 | 0 | 0 | 0 | 0 | 1 | -90 | 90 | -0.0050219 | -0.0012585 | 0.0050219 | 0.0012585
3 | 47 | 0.74315 | 0.47562 | 1.2479e-09 | 0 | 0 | 0 | 0 | 0 | 1 | -90 | 90 | -0.0080837 | -0.0020259 | 0.0080842 | 0.0020261
47 | 37 | 1.2464 | 0.79773 | 2.0931e-09 | 0 | 0 | 0 | 0 | 0 | 1 | -90 | 90 | -0.012554 | -0.0031463 | 0.012556 | 0.0031475
4 | 119 | 1.269 | 0.81215 | 2.131e-09 | 0 | 0 | 0 | 0 | 0 | 1 | -90 | 90 | 0.00746 | 0.0018697 | -0.0074593 | -0.0018695
4 | 10 | 2.6104 | 1.6707 | 4.3836e-09 | 0 | 0 | 0 | 0 | 0 | 1 | -90 | 90 | -0.00746 | -0.0018697 | 0.0074616 | 0.0018703
10 | 114 | 0.67719 | 0.4334 | 1.1372e-09 | 0 | 0 | 0 | 0 | 0 | 1 | -90 | 90 | 0.011154 | 0.0027958 | -0.011153 | -0.0027953
10 | 51 | 0.21046 | 0.13469 | 1.4137e-09 | 0 | 0 | 0 | 0 | 0 | 1 | -90 | 90 | -0.28547 | -0.072163 | 0.28565 | 0.07228
10 | 7 | 0.35193 | 0.22524 | 2.3639e-09 | 0 | 0 | 0 | 0 | 0 | 1 | -90 | 90 | 0.26685 | 0.067497 | -0.26659 | -0.067325
5 | 14 | 1.6345 | 1.0461 | 2.7448e-09 | 0 | 0 | 0 | 0 | 0 | 1 | -90 | 90 | 0.029412 | 0.0073791 | -0.029397 | -0.0073695
5 | 13 | 3.0863 | 1.9752 | 5.1827e-09 | 0 | 0 | 0 | 0 | 0 | 1 | -90 | 90 | -0.038964 | -0.0097731 | 0.039015 | 0.0098054
5 | 15 | 0.42111 | 0.26951 | 7.0715e-10 | 0 | 0 | 0 | 0 | 0 | 1 | -90 | 90 | 0.0095519 | 0.002394 | -0.0095515 | -0.0023938
14 | 52 | 0.53021 | 0.33933 | 8.9037e-10 | 0 | 0 | 0 | 0 | 0 | 1 | -90 | 90 | 0.029397 | 0.0073695 | -0.029392 | -0.0073664
13 | 19 | 0.27328 | 0.1749 | 4.5891e-10 | 0 | 0 | 0 | 0 | 0 | 1 | -90 | 90 | 0.021306 | 0.0053409 | -0.021305 | -0.00534
13 | 34 | 0.73436 | 0.46999 | 1.2332e-09 | 0 | 0 | 0 | 0 | 0 | 1 | -90 | 90 | -0.060322 | -0.015146 | 0.060351 | 0.015165
7 | 8 | 0.45763 | 0.29288 | 3.0739e-09 | 0 | 0 | 0 | 0 | 0 | 1 | -90 | 90 | 0.2062 | 0.052082 | -0.20599 | -0.051949
7 | 48 | 2.2911 | 1.4663 | 3.8474e-09 | 0 | 0 | 0 | 0 | 0 | 1 | -90 | 90 | 0.060387 | 0.015243 | -0.060298 | -0.015186
8 | 12 | 3.3358 | 2.1349 | 5.6018e-09 | 0 | 0 | 0 | 0 | 0 | 1 | -90 | 90 | 0.036889 | 0.0092738 | -0.03684 | -0.0092432
8 | 17 | 2.1771 | 1.3933 | 3.6559e-09 | 0 | 0 | 0 | 0 | 0 | 1 | -90 | 90 | 0.0071684 | 0.0017966 | -0.0071672 | -0.0017962
8 | 28 | 0.10145 | 0.064925 | 6.8142e-10 | 0 | 0 | 0 | 0 | 0 | 1 | -90 | 90 | 0.16193 | 0.040879 | -0.1619 | -0.04086
48 | 49 | 0.70589 | 0.45177 | 1.1854e-09 | 0 | 0 | 0 | 0 | 0 | 1 | -90 | 90 | 0.055012 | 0.013861 | -0.054989 | -0.013847
12 | 70 | 0.60069 | 0.38444 | 1.0087e-09 | 0 | 0 | 0 | 0 | 0 | 1 | -90 | 90 | 0.03684 | 0.0092432 | -0.036831 | -0.0092376
17 | 16 | 0.43405 | 0.27779 | 7.2888e-10 | 0 | 0 | 0 | 0 | 0 | 1 | -90 | 90 | 0.0035676 | 0.00089407 | -0.0035675 | -0.0008941
28 | 30 | 0.81383 | 0.52085 | 1.3666e-09 | 0 | 0 | 0 | 0 | 0 | 1 | -90 | 90 | 0.0086516 | 0.0021684 | -0.0086509 | -0.0021681
28 | 26 | 0.38931 | 0.24916 | 2.615e-09 | 0 | 0 | 0 | 0 | 0 | 1 | -90 | 90 | 0.15325 | 0.038692 | -0.15315 | -0.038629
9 | 112 | 0.61305 | 0.39235 | 1.0295e-09 | 0 | 0 | 0 | 0 | 0 | 1 | -90 | 90 | 0.014209 | 0.0035616 | -0.014208 | -0.0035609
9 | 11 | 8.4004 | 5.3762 | 1.4106e-08 | 0 | 0 | 0 | 0 | 0 | 1 | -90 | 90 | -0.014209 | -0.0035616 | 0.014228 | 0.003572
11 | 70 | 0.92799 | 0.59391 | 1.5583e-09 | 0 | 0 | 0 | 0 | 0 | 1 | -90 | 90 | -0.014228 | -0.003572 | 0.01423 | 0.0035731
51 | 113 | 3.3104 | 2.1187 | 5.559e-09 | 0 | 0 | 0 | 0 | 0 | 1 | -90 | 90 | 0.010181 | 0.0025524 | -0.010177 | -0.0025506
51 | 71 | 0.41662 | 0.26664 | 2.7985e-09 | 0 | 0 | 0 | 0 | 0 | 1 | -90 | 90 | -0.29583 | -0.074833 | 0.29622 | 0.075082
19 | 20 | 0.9956 | 0.63718 | 1.6719e-09 | 0 | 0 | 0 | 0 | 0 | 1 | -90 | 90 | 0.013493 | 0.003382 | -0.013491 | -0.0033809
19 | 18 | 1.0085 | 0.64547 | 1.6936e-09 | 0 | 0 | 0 | 0 | 0 | 1 | -90 | 90 | 0.0078122 | 0.001958 | -0.0078116 | -0.0019578
34 | 32 | 1.3304 | 0.85146 | 2.2341e-09 | 0 | 0 | 0 | 0 | 0 | 1 | -90 | 90 | -0.06425 | -0.016142 | 0.06431 | 0.01618
37 | 40 | 0.62734 | 0.4015 | 1.0535e-09 | 0 | 0 | 0 | 0 | 0 | 1 | -90 | 90 | -0.012556 | -0.0031475 | 0.012557 | 0.0031481
71 | 58 | 0.16198 | 0.10367 | 1.088e-09 | 0 | 0 | 0 | 0 | 0 | 1 | -90 | 90 | -0.50946 | -0.12904 | 0.50991 | 0.12933
71 | 68 | 0.0050404 | 0.0032259 | 3.3857e-11 | 0 | 0 | 0 | 0 | 0 | 1 | -90 | 90 | 0.21324 | 0.053962 | -0.21324 | -0.053961
49 | 50 | 0.66367 | 0.42475 | 1.1145e-09 | 0 | 0 | 0 | 0 | 0 | 1 | -90 | 90 | 0.049994 | 0.012595 | -0.049976 | -0.012584
26 | 27 | 0.69015 | 0.44169 | 2.3179e-09 | 0 | 0 | 0 | 0 | 0 | 1 | -90 | 90 | 0.14276 | 0.036026 | -0.14261 | -0.035929
20 | 35 | 1.1249 | 0.71996 | 1.8891e-09 | 0 | 0 | 0 | 0 | 0 | 1 | -90 | 90 | 0.0042815 | 0.0010729 | -0.0042813 | -0.0010729
32 | 33 | 1.113 | 0.7123 | 1.869e-09 | 0 | 0 | 0 | 0 | 0 | 1 | -90 | 90 | 0.0081119 | 0.0020332 | -0.0081111 | -0.0020328
32 | 31 | 0.48468 | 0.3102 | 8.1391e-10 | 0 | 0 | 0 | 0 | 0 | 1 | -90 | 90 | -0.072422 | -0.018213 | 0.072449 | 0.018231
35 | 36 | 0.96484 | 0.6175 | 1.6202e-09 | 0 | 0 | 0 | 0 | 0 | 1 | -90 | 90 | 0.0042813 | 0.0010729 | -0.0042811 | -0.001073
21 | 22 | 0.12763 | 0.081683 | 2.1432e-10 | 0 | 0 | 0 | 0 | 0 | 1 | -90 | 90 | 0.005323 | 0.0013341 | -0.0053229 | -0.0013341
21 | 23 | 0.80302 | 0.51394 | 1.3485e-09 | 0 | 0 | 0 | 0 | 0 | 1 | -90 | 90 | -0.01353 | -0.0033909 | 0.013531 | 0.0033918
23 | 24 | 0.62232 | 0.39828 | 1.045e-09 | 0 | 0 | 0 | 0 | 0 | 1 | -90 | 90 | -0.045354 | -0.011381 | 0.045368 | 0.011389
23 | 25 | 1.5449 | 0.98875 | 2.5943e-09 | 0 | 0 | 0 | 0 | 0 | 1 | -90 | 90 | 0.031822 | 0.0079888 | -0.031805 | -0.0079782
24 | 27 | 1.5075 | 0.96481 | 2.5315e-09 | 0 | 0 | 0 | 0 | 0 | 1 | -90 | 90 | -0.055906 | -0.014031 | 0.055957 | 0.014063
25 | 38 | 0.81315 | 0.52041 | 1.3655e-09 | 0 | 0 | 0 | 0 | 0 | 1 | -90 | 90 | 0.031805 | 0.0079782 | -0.031796 | -0.0079726
27 | 29 | 1.104 | 0.70658 | 1.854e-09 | 0 | 0 | 0 | 0 | 0 | 1 | -90 | 90 | 0.086656 | 0.021866 | -0.086567 | -0.021809
38 | 39 | 0.042274 | 0.027055 | 7.0989e-11 | 0 | 0 | 0 | 0 | 0 | 1 | -90 | 90 | 0.025285 | 0.0063407 | -0.025285 | -0.0063405
29 | 31 | 1.5256 | 0.97639 | 2.5619e-09 | 0 | 0 | 0 | 0 | 0 | 1 | -90 | 90 | 0.07926 | 0.019978 | -0.079156 | -0.019912
41 | 46 | 13.403 | 8.5779 | 2.2507e-08 | 0 | 0 | 0 | 0 | 0 | 1 | -90 | 90 | 0.024076 | 0.0060692 | -0.023992 | -0.0060176
41 | 42 | 2.2967 | 1.4699 | 3.8567e-09 | 0 | 0 | 0 | 0 | 0 | 1 | -90 | 90 | -0.024076 | -0.0060692 | 0.02409 | 0.006078
46 | 100 | 0.7042 | 0.45069 | 1.1825e-09 | 0 | 0 | 0 | 0 | 0 | 1 | -90 | 90 | 0.011927 | 0.0029896 | -0.011926 | -0.002989
46 | 45 | 5.8367 | 3.7355 | 9.8015e-09 | 0 | 0 | 0 | 0 | 0 | 1 | -90 | 90 | 0.012065 | 0.003028 | -0.012056 | -0.003023
42 | 43 | 1.6352 | 1.0466 | 2.746e-09 | 0 | 0 | 0 | 0 | 0 | 1 | -90 | 90 | -0.027928 | -0.0070399 | 0.027942 | 0.0070484
39 | 40 | 1.8548 | 1.1871 | 3.1147e-09 | 0 | 0 | 0 | 0 | 0 | 1 | -90 | 90 | 0.019205 | 0.0048167 | -0.019197 | -0.0048122
40 | 99 | 0.82125 | 0.5256 | 1.3791e-09 | 0 | 0 | 0 | 0 | 0 | 1 | -90 | 90 | 0.0066399 | 0.0016641 | -0.0066395 | -0.001664
45 | 103 | 3.5194 | 2.2524 | 5.9101e-09 | 0 | 0 | 0 | 0 | 0 | 1 | -90 | 90 | 0.012056 | 0.003023 | -0.01205 | -0.00302
100 | 101 | 0.60757 | 0.38884 | 1.0203e-09 | 0 | 0 | 0 | 0 | 0 | 1 | -90 | 90 | 0.0088041 | 0.0022065 | -0.0088036 | -0.0022063
43 | 44 | 0.4113 | 0.26323 | 6.9068e-10 | 0 | 0 | 0 | 0 | 0 | 1 | -90 | 90 | -0.031751 | -0.008003 | 0.031755 | 0.0080058
44 | 107 | 0.44124 | 0.2824 | 7.4097e-10 | 0 | 0 | 0 | 0 | 0 | 1 | -90 | 90 | -0.035285 | -0.0088903 | 0.03529 | 0.008894
107 | 109 | 0.3808 | 0.24371 | 6.3946e-10 | 0 | 0 | 0 | 0 | 0 | 1 | -90 | 90 | -0.039686 | -0.0099957 | 0.039693 | 0.0099998
109 | 108 | 0.3828 | 0.24499 | 6.4283e-10 | 0 | 0 | 0 | 0 | 0 | 1 | -90 | 90 | -0.043244 | -0.01089 | 0.043252 | 0.010895
101 | 102 | 0.27787 | 0.17784 | 4.6662e-10 | 0 | 0 | 0 | 0 | 0 | 1 | -90 | 90 | 0.0088036 | 0.0022063 | -0.0088033 | -0.0022062
50 | 108 | 0.40597 | 0.25982 | 6.8173e-10 | 0 | 0 | 0 | 0 | 0 | 1 | -90 | 90 | 0.046539 | 0.011722 | -0.04653 | -0.011716
58 | 55 | 1.4096 | 0.90213 | 2.3671e-09 | 0 | 0 | 0 | 0 | 0 | 1 | -90 | 90 | 0.083519 | 0.020994 | -0.083414 | -0.020927
68 | 65 | 0.39062 | 0.24999 | 2.6238e-09 | 0 | 0 | 0 | 0 | 0 | 1 | -90 | 90 | 0.20684 | 0.052358 | -0.20666 | -0.052244
53 | 54 | 0.54398 | 0.34815 | 9.1349e-10 | 0 | 0 | 0 | 0 | 0 | 1 | -90 | 90 | 0.032885 | 0.0082488 | -0.032879 | -0.0082449
53 | 55 | 0.49771 | 0.31853 | 8.3579e-10 | 0 | 0 | 0 | 0 | 0 | 1 | -90 | 90 | -0.039073 | -0.0097997 | 0.039081 | 0.0098048
54 | 56 | 0.49044 | 0.31388 | 8.2358e-10 | 0 | 0 | 0 | 0 | 0 | 1 | -90 | 90 | 0.029052 | 0.0072857 | -0.029047 | -0.007283
55 | 57 | 0.92739 | 0.59353 | 1.5573e-09 | 0 | 0 | 0 | 0 | 0 | 1 | -90 | 90 | 0.044333 | 0.011123 | -0.044313 | -0.01111
56 | 62 | 0.50134 | 0.32086 | 8.4188e-10 | 0 | 0 | 0 | 0 | 0 | 1 | -90 | 90 | 0.022297 | 0.0055912 | -0.022294 | -0.0055896
57 | 59 | 0.18181 | 0.11636 | 3.053e-10 | 0 | 0 | 0 | 0 | 0 | 1 | -90 | 90 | 0.035918 | 0.0090061 | -0.035915 | -0.0090046
62 | 61 | 1.1198 | 0.71667 | 1.8804e-09 | 0 | 0 | 0 | 0 | 0 | 1 | -90 | 90 | 0.022294 | 0.0055896 | -0.022288 | -0.005586
59 | 60 | 0.85392 | 0.54651 | 1.434e-09 | 0 | 0 | 0 | 0 | 0 | 1 | -90 | 90 | 0.028822 | 0.0072268 | -0.028814 | -0.0072221
60 | 69 | 0.28615 | 0.18314 | 4.8052e-10 | 0 | 0 | 0 | 0 | 0 | 1 | -90 | 90 | 0.021958 | 0.0055038 | -0.021957 | -0.0055029
63 | 66 | 0.16613 | 0.10633 | 5.5796e-10 | 0 | 0 | 0 | 0 | 0 | 1 | -90 | 90 | 0.15119 | 0.038262 | -0.15115 | -0.038236
63 | 64 | 0.031989 | 0.020473 | 2.1487e-10 | 0 | 0 | 0 | 0 | 0 | 1 | -90 | 90 | -0.15119 | -0.038262 | 0.1512 | 0.038267
66 | 94 | 0.53987 | 0.34552 | 9.0659e-10 | 0 | 0 | 0 | 0 | 0 | 1 | -90 | 90 | 0.073457 | 0.018506 | -0.073426 | -0.018486
66 | 73 | 1.0283 | 0.65812 | 1.7268e-09 | 0 | 0 | 0 | 0 | 0 | 1 | -90 | 90 | 0.07769 | 0.01973 | -0.077623 | -0.019688
64 | 65 | 0.54013 | 0.34569 | 3.6281e-09 | 0 | 0 | 0 | 0 | 0 | 1 | -90 | 90 | -0.15582 | -0.039426 | 0.15596 | 0.039516
94 | 97 | 1.0111 | 0.64709 | 1.6979e-09 | 0 | 0 | 0 | 0 | 0 | 1 | -90 | 90 | 0.068557 | 0.017266 | -0.068506 | -0.017233
73 | 72 | 3.1542 | 2.0187 | 5.2968e-09 | 0 | 0 | 0 | 0 | 0 | 1 | -90 | 90 | 0.069869 | 0.017744 | -0.069703 | -0.017639
65 | 67 | 0.39242 | 0.25115 | 6.5898e-10 | 0 | 0 | 0 | 0 | 0 | 1 | -90 | 90 | 0.050702 | 0.012729 | -0.050691 | -0.012722
67 | 104 | 0.66685 | 0.42678 | 1.1198e-09 | 0 | 0 | 0 | 0 | 0 | 1 | -90 | 90 | 0.050691 | 0.012722 | -0.050673 | -0.01271
104 | 105 | 0.79518 | 0.50892 | 1.3353e-09 | 0 | 0 | 0 | 0 | 0 | 1 | -90 | 90 | 0.029318 | 0.0073581 | -0.029311 | -0.0073535
97 | 98 | 0.9 | 0.576 | 1.5113e-09 | 0 | 0 | 0 | 0 | 0 | 1 | -90 | 90 | 0.0088778 | 0.0022251 | -0.008877 | -0.0022248
97 | 96 | 1.342 | 0.85888 | 2.2536e-09 | 0 | 0 | 0 | 0 | 0 | 1 | -90 | 90 | 0.059628 | 0.015008 | -0.059577 | -0.014975
72 | 74 | 0.42528 | 0.27218 | 7.1416e-10 | 0 | 0 | 0 | 0 | 0 | 1 | -90 | 90 | 0.063417 | 0.016063 | -0.063398 | -0.016052
106 | 118 | 0.93742 | 0.59995 | 1.5742e-09 | 0 | 0 | 0 | 0 | 0 | 1 | -90 | 90 | 0.0052218 | 0.0013087 | -0.0052215 | -0.0013086
106 | 82 | 0.10344 | 0.0662 | 1.737e-10 | 0 | 0 | 0 | 0 | 0 | 1 | -90 | 90 | -0.0052218 | -0.0013087 | 0.0052218 | 0.0013087
82 | 105 | 1.8672 | 1.195 | 3.1356e-09 | 0 | 0 | 0 | 0 | 0 | 1 | -90 | 90 | -0.024996 | -0.0062677 | 0.025009 | 0.0062754
82 | 79 | 1.4023 | 0.8975 | 2.3549e-09 | 0 | 0 | 0 | 0 | 0 | 1 | -90 | 90 | 0.019775 | 0.0049591 | -0.019769 | -0.0049556
74 | 75 | 1.4082 | 0.90127 | 2.3648e-09 | 0 | 0 | 0 | 0 | 0 | 1 | -90 | 90 | 0.063398 | 0.016052 | -0.063337 | -0.016013
75 | 84 | 0.68578 | 0.4389 | 1.1516e-09 | 0 | 0 | 0 | 0 | 0 | 1 | -90 | 90 | 0.052331 | 0.013254 | -0.052311 | -0.013242
84 | 85 | 10.4942 | 6.7163 | 1.7623e-08 | 0 | 0 | 0 | 0 | 0 | 1 | -90 | 90 | 0.046939 | 0.011895 | -0.046689 | -0.011737
76 | 77 | 3.1888 | 2.0408 | 5.3548e-09 | 0 | 0 | 0 | 0 | 0 | 1 | -90 | 90 | -0.028622 | -0.0071773 | 0.02865 | 0.0071948
76 | 87 | 1.1604 | 0.74267 | 1.9487e-09 | 0 | 0 | 0 | 0 | 0 | 1 | -90 | 90 | 0.028622 | 0.0071773 | -0.028612 | -0.0071709
77 | 92 | 0.42987 | 0.27512 | 7.2187e-10 | 0 | 0 | 0 | 0 | 0 | 1 | -90 | 90 | -0.047093 | -0.011818 | 0.047104 | 0.011825
77 | 91 | 0.73421 | 0.46989 | 1.2329e-09 | 0 | 0 | 0 | 0 | 0 | 1 | -90 | 90 | 0.018443 | 0.0046232 | -0.01844 | -0.0046216
87 | 88 | 0.25075 | 0.16048 | 4.2107e-10 | 0 | 0 | 0 | 0 | 0 | 1 | -90 | 90 | 0.012461 | 0.0031231 | -0.012461 | -0.0031229
92 | 95 | 1.0381 | 0.66441 | 1.7433e-09 | 0 | 0 | 0 | 0 | 0 | 1 | -90 | 90 | -0.054597 | -0.013702 | 0.05463 | 0.013724
85 | 86 | 2.935 | 1.8784 | 4.9287e-09 | 0 | 0 | 0 | 0 | 0 | 1 | -90 | 90 | 0.046689 | 0.011737 | -0.046619 | -0.011693
89 | 88 | 0.37449 | 0.23968 | 6.2888e-10 | 0 | 0 | 0 | 0 | 0 | 1 | -90 | 90 | -0.0071218 | -0.0017849 | 0.007122 | 0.001785
88 | 90 | 0.86555 | 0.55395 | 1.4535e-09 | 0 | 0 | 0 | 0 | 0 | 1 | -90 | 90 | 0.0053386 | 0.0013379 | -0.0053383 | -0.0013379
95 | 96 | 0.98073 | 0.62767 | 1.6469e-09 | 0 | 0 | 0 | 0 | 0 | 1 | -90 | 90 | -0.05463 | -0.013724 | 0.054662 | 0.013744
78 | 79 | 0.81011 | 0.51847 | 1.3604e-09 | 0 | 0 | 0 | 0 | 0 | 1 | -90 | 90 | -0.0046125 | -0.001156 | 0.0046127 | 0.001156
79 | 81 | 1.3716 | 0.87783 | 2.3033e-09 | 0 | 0 | 0 | 0 | 0 | 1 | -90 | 90 | 0.015156 | 0.0037996 | -0.015153 | -0.0037976
81 | 93 | 0.15798 | 0.1011 | 2.6528e-10 | 0 | 0 | 0 | 0 | 0 | 1 | -90 | 90 | 0.00941 | 0.0023584 | -0.0094099 | -0.0023583
86 | 117 | 5.8356 | 3.7348 | 9.7996e-09 | 0 | 0 | 0 | 0 | 0 | 1 | -90 | 90 | 0.0041585 | 0.0010417 | -0.0041574 | -0.001042
86 | 115 | 0.6132 | 0.39245 | 1.0297e-09 | 0 | 0 | 0 | 0 | 0 | 1 | -90 | 90 | 0.04246 | 0.010651 | -0.042448 | -0.010643
115 | 116 | 0.62375 | 0.3992 | 1.0474e-09 | 0 | 0 | 0 | 0 | 0 | 1 | -90 | 90 | 0.042448 | 0.010643 | -0.042436 | -0.010636
102 | 110 | 0.61779 | 0.39538 | 1.0374e-09 | 0 | 0 | 0 | 0 | 0 | 1 | -90 | 90 | 0.0055991 | 0.0014031 | -0.0055989 | -0.0014031
110 | 111 | 0.823 | 0.52672 | 1.382e-09 | 0 | 0 | 0 | 0 | 0 | 1 | -90 | 90 | 0.0028036 | 0.00070255 | -0.0028035 | -0.00070264