## bus_data
BUS_I | BUS_TYPE | Pd | Qd | Gs | Bs | area | Vm | Va | baseKV | zone | Vmax | Vmin
1 | 1 | 0.0095473 | 0.0023928 | 0 | 0 | 1 | 0.99165 | -0.15969 | 0.4 | 1 | 1.1 | 0.9
2 | 1 | 0.0051798 | 0.0012982 | 0 | 0 | 1 | 0.99125 | -0.16739 | 0.4 | 1 | 1.1 | 0.9
3 | 1 | 0 | 0 | 0 | 0 | 1 | 0.99216 | -0.14975 | 0.4 | 1 | 1.1 | 0.9
4 | 1 | 0.0085202 | 0.0021354 | 0 | 0 | 1 | 0.99108 | -0.17064 | 0.4 | 1 | 1.1 | 0.9
5 | 1 | 0 | 0 | 0 | 0 | 1 | 0.99302 | -0.1333 | 0.4 | 1 | 1.1 | 0.9
6 | 1 | 0 | 0 | 0 | 0 | 1 | 0.9919 | -0.15475 | 0.4 | 1 | 1.1 | 0.9
7 | 1 | 0 | 0 | 0 | 0 | 1 | 0.99163 | -0.16009 | 0.4 | 1 | 1.1 | 0.9
8 | 1 | 0 | 0 | 0 | 0 | 1 | 0.99061 | -0.17951 | 0.4 | 1 | 1.1 | 0.9
9 | 1 | 0.0037889 | 0.00094958 | 0 | 0 | 1 | 0.991 | -0.17221 | 0.4 | 1 | 1.1 | 0.9
37 | 1 | 0 | 0 | 0 | 0 | 1 | 0.99427 | -0.1092 | 0.4 | 1 | 1.1 | 0.9
54 | 1 | 0.0043151 | 0.0010815 | 0 | 0 | 1 | 0.99281 | -0.13729 | 0.4 | 1 | 1.1 | 0.9
110 | 1 | 0.002831 | 0.0007095 | 0 | 0 | 1 | 0.99187 | -0.1554 | 0.4 | 1 | 1.1 | 0.9
111 | 1 | 0 | 0 | 0 | 0 | 1 | 0.99187 | -0.15539 | 0.4 | 1 | 1.1 | 0.9
14 | 1 | 0 | 0 | 0 | 0 | 1 | 0.99147 | -0.16301 | 0.4 | 1 | 1.1 | 0.9
45 | 1 | 0.0079875 | 0.0020018 | 0 | 0 | 1 | 0.99154 | -0.16173 | 0.4 | 1 | 1.1 | 0.9
112 | 1 | 0.0064596 | 0.0016189 | 0 | 0 | 1 | 0.99054 | -0.18078 | 0.4 | 1 | 1.1 | 0.9
80 | 1 | 0 | 0 | 0 | 0 | 1 | 0.98968 | -0.19748 | 0.4 | 1 | 1.1 | 0.9
10 | 1 | 0 | 0 | 0 | 0 | 1 | 0.99088 | -0.17461 | 0.4 | 1 | 1.1 | 0.9
61 | 1 | 0.0066 | 0.0016541 | 0 | 0 | 1 | 0.99502 | -0.094951 | 0.4 | 1 | 1.1 | 0.9
34 | 1 | 0 | 0 | 0 | 0 | 1 | 0.99358 | -0.12262 | 0.4 | 1 | 1.1 | 0.9
53 | 1 | 0.0044683 | 0.0011199 | 0 | 0 | 1 | 0.9928 | -0.13749 | 0.4 | 1 | 1.1 | 0.9
113 | 1 | 0.0035512 | 0.00089003 | 0 | 0 | 1 | 0.99175 | -0.15772 | 0.4 | 1 | 1.1 | 0.9
31 | 1 | 0.0050997 | 0.0012781 | 0 | 0 | 1 | 0.99141 | -0.16423 | 0.4 | 1 | 1.1 | 0.9
83 | 1 | 0.0079533 | 0.0019933 | 0 | 0 | 1 | 0.98956 | -0.19974 | 0.4 | 1 | 1.1 | 0.9
78 | 1 | 0.019613 | 0.0049155 | 0 | 0 | 1 | 0.98865 | -0.21728 | 0.4 | 1 | 1.1 | 0.9
11 | 1 | 0.0075479 | 0.0018917 | 0 | 0 | 1 | 0.99077 | -0.17661 | 0.4 | 1 | 1.1 | 0.9
12 | 1 | 0 | 0 | 0 | 0 | 1 | 0.99069 | -0.17849 | 0.4 | 1 | 1.1 | 0.9
44 | 1 | 0 | 0 | 0 | 0 | 1 | 0.99012 | -0.18958 | 0.4 | 1 | 1.1 | 0.9
38 | 1 | 0.010359 | 0.0025963 | 0 | 0 | 1 | 0.9911 | -0.17059 | 0.4 | 1 | 1.1 | 0.9
117 | 1 | 0.01273 | 0.0031905 | 0 | 0 | 1 | 0.98994 | -0.19301 | 0.4 | 1 | 1.1 | 0.9
118 | 1 | 0.0092773 | 0.0023251 | 0 | 0 | 1 | 0.98999 | -0.19207 | 0.4 | 1 | 1.1 | 0.9
35 | 1 | 0.014067 | 0.0035255 | 0 | 0 | 1 | 0.9912 | -0.16856 | 0.4 | 1 | 1.1 | 0.9
39 | 1 | 0.0081098 | 0.0020325 | 0 | 0 | 1 | 0.97769 | -0.43011 | 0.4 | 1 | 1.1 | 0.9
18 | 1 | 0.0091538 | 0.0022942 | 0 | 0 | 1 | 0.97786 | -0.42685 | 0.4 | 1 | 1.1 | 0.9
15 | 1 | 0.0071462 | 0.001791 | 0 | 0 | 1 | 0.97823 | -0.41947 | 0.4 | 1 | 1.1 | 0.9
16 | 1 | 0 | 0 | 0 | 0 | 1 | 0.9781 | -0.42202 | 0.4 | 1 | 1.1 | 0.9
17 | 1 | 0 | 0 | 0 | 0 | 1 | 0.97928 | -0.39894 | 0.4 | 1 | 1.1 | 0.9
19 | 1 | 0 | 0 | 0 | 0 | 1 | 0.97971 | -0.39049 | 0.4 | 1 | 1.1 | 0.9
20 | 1 | 0 | 0 | 0 | 0 | 1 | 0.98401 | -0.30657 | 0.4 | 1 | 1.1 | 0.9
27 | 1 | 0.0070207 | 0.0017595 | 0 | 0 | 1 | 0.97915 | -0.40142 | 0.4 | 1 | 1.1 | 0.9
120 | 1 | 0.0095155 | 0.0023848 | 0 | 0 | 1 | 0.98392 | -0.30843 | 0.4 | 1 | 1.1 | 0.9
121 | 1 | 0.0081534 | 0.0020434 | 0 | 0 | 1 | 0.98389 | -0.30889 | 0.4 | 1 | 1.1 | 0.9
23 | 1 | 0 | 0 | 0 | 0 | 1 | 0.99287 | -0.13593 | 0.4 | 1 | 1.1 | 0.9
21 | 1 | 0 | 0 | 0 | 0 | 1 | 0.97831 | -0.41837 | 0.4 | 1 | 1.1 | 0.9
89 | 1 | 0.0055336 | 0.0013868 | 0 | 0 | 1 | 0.97887 | -0.40732 | 0.4 | 1 | 1.1 | 0.9
24 | 1 | 0 | 0 | 0 | 0 | 1 | 0.97573 | -0.46896 | 0.4 | 1 | 1.1 | 0.9
99 | 1 | 0.0061895 | 0.0015512 | 0 | 0 | 1 | 0.97822 | -0.42005 | 0.4 | 1 | 1.1 | 0.9
51 | 1 | 0 | 0 | 0 | 0 | 1 | 0.99238 | -0.14543 | 0.4 | 1 | 1.1 | 0.9
76 | 1 | 0.0052425 | 0.0013139 | 0 | 0 | 1 | 0.99444 | -0.10587 | 0.4 | 1 | 1.1 | 0.9
94 | 1 | 0.0054986 | 0.0013781 | 0 | 0 | 1 | 0.97545 | -0.47439 | 0.4 | 1 | 1.1 | 0.9
26 | 1 | 0.010827 | 0.0027135 | 0 | 0 | 1 | 0.97913 | -0.40182 | 0.4 | 1 | 1.1 | 0.9
86 | 1 | 0 | 0 | 0 | 0 | 1 | 0.97889 | -0.40695 | 0.4 | 1 | 1.1 | 0.9
100 | 1 | 0.0058132 | 0.0014569 | 0 | 0 | 1 | 0.97821 | -0.42026 | 0.4 | 1 | 1.1 | 0.9
52 | 1 | 0.0056279 | 0.0014105 | 0 | 0 | 1 | 0.99111 | -0.16992 | 0.4 | 1 | 1.1 | 0.9
77 | 1 | 0.0066423 | 0.0016647 | 0 | 0 | 1 | 0.99553 | -0.085077 | 0.4 | 1 | 1.1 | 0.9
95 | 1 | 0 | 0 | 0 | 0 | 1 | 0.97527 | -0.47801 | 0.4 | 1 | 1.1 | 0.9
108 | 1 | 0.0089174 | 0.0022349 | 0 | 0 | 1 | 0.97819 | -0.42067 | 0.4 | 1 | 1.1 | 0.9
87 | 1 | 0 | 0 | 0 | 0 | 1 | 0.97823 | -0.41982 | 0.4 | 1 | 1.1 | 0.9
28 | 1 | 0 | 0 | 0 | 0 | 1 | 0.97879 | -0.40846 | 0.4 | 1 | 1.1 | 0.9
29 | 1 | 0.0096969 | 0.0024303 | 0 | 0 | 1 | 0.97868 | -0.41078 | 0.4 | 1 | 1.1 | 0.9
30 | 1 | 0 | 0 | 0 | 0 | 1 | 0.97872 | -0.4099 | 0.4 | 1 | 1.1 | 0.9
119 | 1 | 0.010578 | 0.0026512 | 0 | 0 | 1 | 0.97868 | -0.41074 | 0.4 | 1 | 1.1 | 0.9
32 | 1 | 0.011864 | 0.0029735 | 0 | 0 | 1 | 0.99213 | -0.15062 | 0.4 | 1 | 1.1 | 0.9
33 | 1 | 0.011447 | 0.0028689 | 0 | 0 | 1 | 0.99199 | -0.15336 | 0.4 | 1 | 1.1 | 0.9
36 | 1 | 0 | 0 | 0 | 0 | 1 | 0.99349 | -0.12431 | 0.4 | 1 | 1.1 | 0.9
64 | 1 | 0.0066063 | 0.0016557 | 0 | 0 | 1 | 0.99342 | -0.12571 | 0.4 | 1 | 1.1 | 0.9
42 | 1 | 0 | 0 | 0 | 0 | 1 | 0.9962 | -0.072737 | 0.4 | 1 | 1.1 | 0.9
67 | 1 | 0.0066144 | 0.0016577 | 0 | 0 | 1 | 0.99645 | -0.06778 | 0.4 | 1 | 1.1 | 0.9
41 | 1 | 0 | 0 | 0 | 0 | 1 | 0.99592 | -0.077994 | 0.4 | 1 | 1.1 | 0.9
62 | 1 | 0.0066093 | 0.0016564 | 0 | 0 | 1 | 0.99594 | -0.077407 | 0.4 | 1 | 1.1 | 0.9
40 | 1 | 0.013999 | 0.0035086 | 0 | 0 | 1 | 0.9957 | -0.082321 | 0.4 | 1 | 1.1 | 0.9
43 | 1 | 0.0047191 | 0.0011827 | 0 | 0 | 1 | 0.99581 | -0.080086 | 0.4 | 1 | 1.1 | 0.9
50 | 1 | 0.0065566 | 0.0016432 | 0 | 0 | 1 | 0.99578 | -0.080769 | 0.4 | 1 | 1.1 | 0.9
68 | 1 | 0.0065893 | 0.0016514 | 0 | 0 | 1 | 0.99689 | -0.059335 | 0.4 | 1 | 1.1 | 0.9
46 | 1 | 0.0047166 | 0.0011821 | 0 | 0 | 1 | 0.99688 | -0.059303 | 0.4 | 1 | 1.1 | 0.9
47 | 1 | 0 | 0 | 0 | 0 | 1 | 0.99696 | -0.057861 | 0.4 | 1 | 1.1 | 0.9
48 | 1 | 0.0029056 | 0.00072821 | 0 | 0 | 1 | 0.99686 | -0.05974 | 0.4 | 1 | 1.1 | 0.9
49 | 1 | 0 | 0 | 0 | 0 | 1 | 0.99701 | -0.056938 | 0.4 | 1 | 1.1 | 0.9
63 | 1 | 0.0065797 | 0.001649 | 0 | 0 | 1 | 0.99631 | -0.070179 | 0.4 | 1 | 1.1 | 0.9
71 | 1 | 0 | 0 | 0 | 0 | 1 | 0.99798 | -0.038486 | 0.4 | 1 | 1.1 | 0.9
73 | 1 | 0 | 0 | 0 | 0 | 1 | 0.99856 | -0.027373 | 0.4 | 1 | 1.1 | 0.9
69 | 1 | 0.0068179 | 0.0017087 | 0 | 0 | 1 | 0.99772 | -0.043335 | 0.4 | 1 | 1.1 | 0.9
101 | 1 | 0.0056221 | 0.001409 | 0 | 0 | 1 | 0.99089 | -0.17414 | 0.4 | 1 | 1.1 | 0.9
102 | 1 | 0.005631 | 0.0014113 | 0 | 0 | 1 | 0.99043 | -0.18322 | 0.4 | 1 | 1.1 | 0.9
55 | 1 | 0.0052262 | 0.0013098 | 0 | 0 | 1 | 0.99763 | -0.045151 | 0.4 | 1 | 1.1 | 0.9
56 | 1 | 0.0066473 | 0.001666 | 0 | 0 | 1 | 0.99737 | -0.050001 | 0.4 | 1 | 1.1 | 0.9
57 | 1 | 0 | 0 | 0 | 0 | 1 | 0.99764 | -0.044845 | 0.4 | 1 | 1.1 | 0.9
58 | 1 | 0.0066094 | 0.0016565 | 0 | 0 | 1 | 0.99691 | -0.058756 | 0.4 | 1 | 1.1 | 0.9
59 | 1 | 0 | 0 | 0 | 0 | 1 | 0.9982 | -0.034219 | 0.4 | 1 | 1.1 | 0.9
60 | 1 | 0.0065695 | 0.0016465 | 0 | 0 | 1 | 0.99711 | -0.055009 | 0.4 | 1 | 1.1 | 0.9
74 | 1 | 0.0034923 | 0.00087526 | 0 | 0 | 1 | 0.99812 | -0.035766 | 0.4 | 1 | 1.1 | 0.9
109 | 1 | 0.0065666 | 0.0016458 | 0 | 0 | 1 | 0.99934 | -0.012501 | 0.4 | 1 | 1.1 | 0.9
75 | 1 | 0.0046827 | 0.0011736 | 0 | 0 | 1 | 0.99809 | -0.036374 | 0.4 | 1 | 1.1 | 0.9
65 | 1 | 0.0065894 | 0.0016515 | 0 | 0 | 1 | 0.99996 | -0.00075711 | 0.4 | 1 | 1.1 | 0.9
66 | 3 | 0.0066199 | 0.0016591 | 0 | 0 | 1 | 1 | 0 | 0.4 | 1 | 1.1 | 0.9
70 | 1 | 0.004836 | 0.001212 | 0 | 0 | 1 | 0.99758 | -0.046065 | 0.4 | 1 | 1.1 | 0.9
72 | 1 | 0.014035 | 0.0035174 | 0 | 0 | 1 | 0.99721 | -0.053247 | 0.4 | 1 | 1.1 | 0.9
79 | 1 | 0 | 0 | 0 | 0 | 1 | 0.98752 | -0.23905 | 0.4 | 1 | 1.1 | 0.9
81 | 1 | 0 | 0 | 0 | 0 | 1 | 0.98731 | -0.24304 | 0.4 | 1 | 1.1 | 0.9
82 | 1 | 0.011631 | 0.0029151 | 0 | 0 | 1 | 0.98356 | -0.3157 | 0.4 | 1 | 1.1 | 0.9
115 | 1 | 0.0092396 | 0.0023157 | 0 | 0 | 1 | 0.98716 | -0.24602 | 0.4 | 1 | 1.1 | 0.9
114 | 1 | 0 | 0 | 0 | 0 | 1 | 0.98712 | -0.24675 | 0.4 | 1 | 1.1 | 0.9
91 | 1 | 0.0091159 | 0.0022847 | 0 | 0 | 1 | 0.98224 | -0.34149 | 0.4 | 1 | 1.1 | 0.9
116 | 1 | 0.014761 | 0.0036995 | 0 | 0 | 1 | 0.98694 | -0.25036 | 0.4 | 1 | 1.1 | 0.9
90 | 1 | 0.0095209 | 0.0023862 | 0 | 0 | 1 | 0.98144 | -0.35698 | 0.4 | 1 | 1.1 | 0.9
84 | 1 | 0.0061332 | 0.0015371 | 0 | 0 | 1 | 0.97865 | -0.41159 | 0.4 | 1 | 1.1 | 0.9
85 | 1 | 0.014216 | 0.003563 | 0 | 0 | 1 | 0.97837 | -0.41719 | 0.4 | 1 | 1.1 | 0.9
88 | 1 | 0.0048998 | 0.001228 | 0 | 0 | 1 | 0.97948 | -0.39534 | 0.4 | 1 | 1.1 | 0.9
93 | 1 | 0.0046774 | 0.0011723 | 0 | 0 | 1 | 0.98009 | -0.38336 | 0.4 | 1 | 1.1 | 0.9
92 | 1 | 0.0044733 | 0.0011211 | 0 | 0 | 1 | 0.98058 | -0.37374 | 0.4 | 1 | 1.1 | 0.9
96 | 1 | 0 | 0 | 0 | 0 | 1 | 0.9749 | -0.48537 | 0.4 | 1 | 1.1 | 0.9
98 | 1 | 0.0066115 | 0.001657 | 0 | 0 | 1 | 0.97482 | -0.48681 | 0.4 | 1 | 1.1 | 0.9
97 | 1 | 0.008251 | 0.0020679 | 0 | 0 | 1 | 0.97482 | -0.48689 | 0.4 | 1 | 1.1 | 0.9
103 | 1 | 0.0056326 | 0.0014117 | 0 | 0 | 1 | 0.99027 | -0.18625 | 0.4 | 1 | 1.1 | 0.9
104 | 1 | 0.0056771 | 0.0014228 | 0 | 0 | 1 | 0.98996 | -0.19232 | 0.4 | 1 | 1.1 | 0.9
105 | 1 | 0.0056487 | 0.0014157 | 0 | 0 | 1 | 0.98986 | -0.19414 | 0.4 | 1 | 1.1 | 0.9
106 | 1 | 0.0056573 | 0.0014179 | 0 | 0 | 1 | 0.98971 | -0.19717 | 0.4 | 1 | 1.1 | 0.9
107 | 1 | 0.0056664 | 0.0014201 | 0 | 0 | 1 | 0.98968 | -0.19778 | 0.4 | 1 | 1.1 | 0.9

## generator_data
GEN_BUS | PG | QG | QMAX | QMIN | VG | MBASE | GEN_STATUS | PMAX | PMIN
66 | 0.5968 | 0.15199 | 10 | -10 | 1 | 100 | 1 | 10 | 0

## branch_data
F_BUS | T_BUS | BR_R | BR_X | BR_B | RATE_A | RATE_B | RATE_C | TAP | SHIFT | BR_STATUS | ANGMIN | ANGMAX | P_in | Q_in | P_out | Q_out
1 | 2 | 1.3563 | 0.86801 | 2.2775e-09 | 0 | 0 | 0 | 0 | 0 | 1 | -90 | 90 | 0.025051 | 0.0062834 | -0.025042 | -0.0062777
1 | 3 | 1.2668 | 0.81077 | 2.1274e-09 | 0 | 0 | 0 | 0 | 0 | 1 | -90 | 90 | -0.034599 | -0.0086762 | 0.034615 | 0.0086864
2 | 4 | 0.71919 | 0.46028 | 1.2077e-09 | 0 | 0 | 0 | 0 | 0 | 1 | -90 | 90 | 0.019862 | 0.0049795 | -0.019859 | -0.0049777
3 | 5 | 0.32502 | 0.20801 | 2.7289e-09 | 0 | 0 | 0 | 0 | 0 | 1 | -90 | 90 | -0.22517 | -0.05705 | 0.22535 | 0.057163
3 | 6 | 3.4529 | 2.2098 | 5.7983e-09 | 0 | 0 | 0 | 0 | 0 | 1 | -90 | 90 | 0.0063843 | 0.0015995 | -0.0063828 | -0.0015991
3 | 7 | 3.4816 | 2.2283 | 5.8466e-09 | 0 | 0 | 0 | 0 | 0 | 1 | -90 | 90 | 0.013095 | 0.0032838 | -0.013089 | -0.0032803
3 | 8 | 0.77335 | 0.49495 | 6.4933e-09 | 0 | 0 | 0 | 0 | 0 | 1 | -90 | 90 | 0.17108 | 0.04348 | -0.17083 | -0.043324
4 | 9 | 0.6118 | 0.39155 | 1.0274e-09 | 0 | 0 | 0 | 0 | 0 | 1 | -90 | 90 | 0.011339 | 0.0028423 | -0.011338 | -0.0028419
5 | 37 | 0.45893 | 0.29372 | 3.8534e-09 | 0 | 0 | 0 | 0 | 0 | 1 | -90 | 90 | -0.23414 | -0.059365 | 0.23441 | 0.059539
5 | 54 | 2.0102 | 1.2865 | 3.3757e-09 | 0 | 0 | 0 | 0 | 0 | 1 | -90 | 90 | 0.0087851 | 0.0022021 | -0.0087834 | -0.0022013
6 | 110 | 1.0074 | 0.64475 | 1.6917e-09 | 0 | 0 | 0 | 0 | 0 | 1 | -90 | 90 | 0.002831 | 0.0007094 | -0.002831 | -0.00070951
6 | 111 | 0.79484 | 0.5087 | 1.3348e-09 | 0 | 0 | 0 | 0 | 0 | 1 | -90 | 90 | 0.0035517 | 0.00088974 | -0.0035516 | -0.0008898
7 | 14 | 2.5277 | 1.6177 | 4.2446e-09 | 0 | 0 | 0 | 0 | 0 | 1 | -90 | 90 | 0.0051007 | 0.0012782 | -0.0051 | -0.0012781
7 | 45 | 0.90867 | 0.58155 | 1.5259e-09 | 0 | 0 | 0 | 0 | 0 | 1 | -90 | 90 | 0.0079881 | 0.0020021 | -0.0079875 | -0.0020019
8 | 112 | 0.865 | 0.5536 | 1.4526e-09 | 0 | 0 | 0 | 0 | 0 | 1 | -90 | 90 | 0.00646 | 0.001619 | -0.0064596 | -0.0016189
8 | 80 | 0.48412 | 0.30984 | 4.0649e-09 | 0 | 0 | 0 | 0 | 0 | 1 | -90 | 90 | 0.16437 | 0.041705 | -0.16423 | -0.041614
9 | 10 | 1.3955 | 0.89313 | 2.3435e-09 | 0 | 0 | 0 | 0 | 0 | 1 | -90 | 90 | 0.0075495 | 0.0018923 | -0.0075486 | -0.001892
37 | 61 | 0.20464 | 0.13097 | 1.7182e-09 | 0 | 0 | 0 | 0 | 0 | 1 | -90 | 90 | -0.31097 | -0.078807 | 0.31118 | 0.078943
37 | 34 | 0.77844 | 0.4982 | 1.3072e-09 | 0 | 0 | 0 | 0 | 0 | 1 | -90 | 90 | 0.076562 | 0.019268 | -0.076513 | -0.019237
54 | 53 | 0.19785 | 0.12663 | 3.3225e-10 | 0 | 0 | 0 | 0 | 0 | 1 | -90 | 90 | 0.0044684 | 0.0011199 | -0.0044683 | -0.0011199
111 | 113 | 2.8916 | 1.8506 | 4.8557e-09 | 0 | 0 | 0 | 0 | 0 | 1 | -90 | 90 | 0.0035516 | 0.0008898 | -0.0035512 | -0.00089003
14 | 31 | 1.0518 | 0.67316 | 1.7663e-09 | 0 | 0 | 0 | 0 | 0 | 1 | -90 | 90 | 0.0051 | 0.0012781 | -0.0050997 | -0.0012781
80 | 83 | 1.2499 | 0.79995 | 2.099e-09 | 0 | 0 | 0 | 0 | 0 | 1 | -90 | 90 | 0.0079541 | 0.0019936 | -0.0079532 | -0.0019933
80 | 78 | 0.56001 | 0.35841 | 1.8808e-09 | 0 | 0 | 0 | 0 | 0 | 1 | -90 | 90 | 0.15628 | 0.039621 | -0.15613 | -0.039526
10 | 11 | 1.1681 | 0.7476 | 1.9616e-09 | 0 | 0 | 0 | 0 | 0 | 1 | -90 | 90 | 0.0075486 | 0.001892 | -0.0075479 | -0.0018917
61 | 62 | 0.24713 | 0.15816 | 2.075e-09 | 0 | 0 | 0 | 0 | 0 | 1 | -90 | 90 | -0.31778 | -0.080597 | 0.31805 | 0.080769
34 | 36 | 1.1323 | 0.7247 | 1.9015e-09 | 0 | 0 | 0 | 0 | 0 | 1 | -90 | 90 | 0.0066073 | 0.001656 | -0.0066068 | -0.0016558
34 | 32 | 1.7735 | 1.135 | 2.9781e-09 | 0 | 0 | 0 | 0 | 0 | 1 | -90 | 90 | 0.069906 | 0.017581 | -0.069812 | -0.017522
78 | 79 | 0.703 | 0.44992 | 2.361e-09 | 0 | 0 | 0 | 0 | 0 | 1 | -90 | 90 | 0.13652 | 0.03461 | -0.13637 | -0.034519
12 | 44 | 2.2158 | 1.4181 | 3.7209e-09 | 0 | 0 | 0 | 0 | 0 | 1 | -90 | 90 | 0.022022 | 0.0055244 | -0.022011 | -0.0055173
12 | 38 | 1.5798 | 1.0111 | 2.6529e-09 | 0 | 0 | 0 | 0 | 0 | 1 | -90 | 90 | -0.022022 | -0.0055244 | 0.022031 | 0.0055294
44 | 117 | 1.1809 | 0.7558 | 1.9831e-09 | 0 | 0 | 0 | 0 | 0 | 1 | -90 | 90 | 0.012732 | 0.0031917 | -0.01273 | -0.0031905
44 | 118 | 1.179 | 0.75455 | 1.9798e-09 | 0 | 0 | 0 | 0 | 0 | 1 | -90 | 90 | 0.0092784 | 0.0023256 | -0.0092773 | -0.0023251
38 | 35 | 0.27615 | 0.17673 | 4.6372e-10 | 0 | 0 | 0 | 0 | 0 | 1 | -90 | 90 | -0.03239 | -0.0081257 | 0.032393 | 0.0081277
35 | 33 | 1.4424 | 0.92316 | 2.4223e-09 | 0 | 0 | 0 | 0 | 0 | 1 | -90 | 90 | -0.04646 | -0.011653 | 0.046494 | 0.011674
39 | 18 | 1.7238 | 1.1032 | 2.8947e-09 | 0 | 0 | 0 | 0 | 0 | 1 | -90 | 90 | -0.0081096 | -0.0020325 | 0.0081109 | 0.0020331
18 | 16 | 1.1992 | 0.76746 | 2.0137e-09 | 0 | 0 | 0 | 0 | 0 | 1 | -90 | 90 | -0.017265 | -0.0043273 | 0.017269 | 0.0043296
15 | 16 | 0.63525 | 0.40656 | 1.0668e-09 | 0 | 0 | 0 | 0 | 0 | 1 | -90 | 90 | 0.017271 | 0.0043309 | -0.017269 | -0.0043296
15 | 17 | 3.6098 | 2.3102 | 6.0618e-09 | 0 | 0 | 0 | 0 | 0 | 1 | -90 | 90 | -0.024417 | -0.0061219 | 0.024441 | 0.0061366
17 | 19 | 1.4888 | 0.95285 | 2.5001e-09 | 0 | 0 | 0 | 0 | 0 | 1 | -90 | 90 | -0.024441 | -0.0061366 | 0.024451 | 0.0061427
19 | 20 | 5.7985 | 3.7111 | 9.7373e-09 | 0 | 0 | 0 | 0 | 0 | 1 | -90 | 90 | -0.062602 | -0.015715 | 0.062854 | 0.015875
19 | 27 | 1.2328 | 0.78901 | 2.0703e-09 | 0 | 0 | 0 | 0 | 0 | 1 | -90 | 90 | 0.038151 | 0.0095725 | -0.038132 | -0.00956
20 | 120 | 0.84758 | 0.54245 | 1.4233e-09 | 0 | 0 | 0 | 0 | 0 | 1 | -90 | 90 | 0.0095163 | 0.0023852 | -0.0095154 | -0.0023848
20 | 121 | 1.2322 | 0.7886 | 2.0692e-09 | 0 | 0 | 0 | 0 | 0 | 1 | -90 | 90 | 0.0081543 | 0.0020438 | -0.0081534 | -0.0020435
20 | 23 | 9.3164 | 5.9625 | 1.5645e-08 | 0 | 0 | 0 | 0 | 0 | 1 | -90 | 90 | -0.080524 | -0.020304 | 0.081188 | 0.020727
27 | 26 | 0.054534 | 0.034902 | 9.1577e-11 | 0 | 0 | 0 | 0 | 0 | 1 | -90 | 90 | 0.031111 | 0.0078004 | -0.03111 | -0.0078001
23 | 51 | 0.92898 | 0.59455 | 1.56e-09 | 0 | 0 | 0 | 0 | 0 | 1 | -90 | 90 | 0.045273 | 0.011388 | -0.045252 | -0.011375
23 | 76 | 1.0612 | 0.67917 | 1.7821e-09 | 0 | 0 | 0 | 0 | 0 | 1 | -90 | 90 | -0.12646 | -0.032115 | 0.12664 | 0.032232
21 | 89 | 1.465 | 0.93759 | 2.4601e-09 | 0 | 0 | 0 | 0 | 0 | 1 | -90 | 90 | -0.032428 | -0.0081497 | 0.032445 | 0.0081604
21 | 24 | 10.6303 | 6.8034 | 1.7851e-08 | 0 | 0 | 0 | 0 | 0 | 1 | -90 | 90 | 0.020424 | 0.005141 | -0.020375 | -0.0051111
21 | 99 | 0.60086 | 0.38455 | 1.009e-09 | 0 | 0 | 0 | 0 | 0 | 1 | -90 | 90 | 0.012004 | 0.0030088 | -0.012003 | -0.0030082
89 | 86 | 0.041726 | 0.026705 | 7.0069e-11 | 0 | 0 | 0 | 0 | 0 | 1 | -90 | 90 | -0.037978 | -0.0095473 | 0.037979 | 0.0095477
24 | 94 | 1.1363 | 0.72726 | 1.9082e-09 | 0 | 0 | 0 | 0 | 0 | 1 | -90 | 90 | 0.020375 | 0.0051112 | -0.02037 | -0.005108
99 | 100 | 0.155 | 0.099202 | 2.6029e-10 | 0 | 0 | 0 | 0 | 0 | 1 | -90 | 90 | 0.0058132 | 0.001457 | -0.0058131 | -0.0014569
51 | 52 | 2.3902 | 1.5297 | 4.0137e-09 | 0 | 0 | 0 | 0 | 0 | 1 | -90 | 90 | 0.045252 | 0.011375 | -0.0452 | -0.011341
76 | 77 | 0.70632 | 0.45204 | 1.1861e-09 | 0 | 0 | 0 | 0 | 0 | 1 | -90 | 90 | -0.13189 | -0.033546 | 0.13202 | 0.03363
94 | 95 | 1.0381 | 0.66439 | 1.7433e-09 | 0 | 0 | 0 | 0 | 0 | 1 | -90 | 90 | 0.014871 | 0.0037299 | -0.014869 | -0.0037284
26 | 28 | 1.407 | 0.90047 | 2.3627e-09 | 0 | 0 | 0 | 0 | 0 | 1 | -90 | 90 | 0.020284 | 0.0050866 | -0.020277 | -0.0050827
86 | 88 | 0.74314 | 0.47561 | 1.2479e-09 | 0 | 0 | 0 | 0 | 0 | 1 | -90 | 90 | -0.06726 | -0.016891 | 0.067297 | 0.016915
86 | 84 | 0.68035 | 0.43543 | 1.1425e-09 | 0 | 0 | 0 | 0 | 0 | 1 | -90 | 90 | 0.029281 | 0.0073437 | -0.029274 | -0.0073396
52 | 101 | 0.47005 | 0.30083 | 7.8934e-10 | 0 | 0 | 0 | 0 | 0 | 1 | -90 | 90 | 0.039572 | 0.009931 | -0.039564 | -0.009926
77 | 58 | 0.85302 | 0.54593 | 1.4325e-09 | 0 | 0 | 0 | 0 | 0 | 1 | -90 | 90 | -0.13866 | -0.035295 | 0.13884 | 0.035408
95 | 96 | 2.1117 | 1.3515 | 3.5461e-09 | 0 | 0 | 0 | 0 | 0 | 1 | -90 | 90 | 0.014869 | 0.0037284 | -0.014863 | -0.0037254
108 | 87 | 0.40859 | 0.2615 | 6.8613e-10 | 0 | 0 | 0 | 0 | 0 | 1 | -90 | 90 | -0.0089173 | -0.002235 | 0.0089177 | 0.0022351
87 | 85 | 1.2629 | 0.80826 | 2.1208e-09 | 0 | 0 | 0 | 0 | 0 | 1 | -90 | 90 | -0.0089177 | -0.0022351 | 0.0089188 | 0.0022356
28 | 29 | 1.0286 | 0.65828 | 1.7272e-09 | 0 | 0 | 0 | 0 | 0 | 1 | -90 | 90 | 0.0096978 | 0.0024308 | -0.0096968 | -0.0024303
28 | 30 | 0.58656 | 0.3754 | 9.85e-10 | 0 | 0 | 0 | 0 | 0 | 1 | -90 | 90 | 0.010579 | 0.0026518 | -0.010579 | -0.0026515
30 | 119 | 0.33859 | 0.2167 | 5.6859e-10 | 0 | 0 | 0 | 0 | 0 | 1 | -90 | 90 | 0.010579 | 0.0026515 | -0.010578 | -0.0026512
32 | 33 | 0.20942 | 0.13403 | 3.5168e-10 | 0 | 0 | 0 | 0 | 0 | 1 | -90 | 90 | 0.057948 | 0.014548 | -0.057941 | -0.014543
36 | 64 | 0.93287 | 0.59704 | 1.5665e-09 | 0 | 0 | 0 | 0 | 0 | 1 | -90 | 90 | 0.0066068 | 0.0016558 | -0.0066063 | -0.0016557
42 | 67 | 0.87249 | 0.55839 | 1.4651e-09 | 0 | 0 | 0 | 0 | 0 | 1 | -90 | 90 | -0.025286 | -0.0063407 | 0.025292 | 0.0063444
42 | 41 | 0.925 | 0.592 | 1.5533e-09 | 0 | 0 | 0 | 0 | 0 | 1 | -90 | 90 | 0.025286 | 0.0063407 | -0.025279 | -0.0063368
67 | 68 | 1.1791 | 0.75462 | 1.98e-09 | 0 | 0 | 0 | 0 | 0 | 1 | -90 | 90 | -0.031906 | -0.0080021 | 0.031919 | 0.0080101
41 | 43 | 0.82458 | 0.52773 | 1.3847e-09 | 0 | 0 | 0 | 0 | 0 | 1 | -90 | 90 | 0.011277 | 0.0028266 | -0.011276 | -0.002826
41 | 40 | 1.3737 | 0.87917 | 2.3068e-09 | 0 | 0 | 0 | 0 | 0 | 1 | -90 | 90 | 0.014002 | 0.0035102 | -0.013999 | -0.0035086
62 | 63 | 0.099853 | 0.063906 | 8.384e-10 | 0 | 0 | 0 | 0 | 0 | 1 | -90 | 90 | -0.32466 | -0.082425 | 0.32477 | 0.082497
43 | 50 | 0.46293 | 0.29628 | 7.7739e-10 | 0 | 0 | 0 | 0 | 0 | 1 | -90 | 90 | 0.0065568 | 0.0016433 | -0.0065566 | -0.0016432
68 | 60 | 0.50091 | 0.32058 | 8.4116e-10 | 0 | 0 | 0 | 0 | 0 | 1 | -90 | 90 | -0.038508 | -0.0096616 | 0.038516 | 0.0096666
46 | 47 | 0.84299 | 0.53951 | 1.4156e-09 | 0 | 0 | 0 | 0 | 0 | 1 | -90 | 90 | -0.0076222 | -0.0019102 | 0.0076227 | 0.0019104
46 | 48 | 0.66925 | 0.42832 | 1.1239e-09 | 0 | 0 | 0 | 0 | 0 | 1 | -90 | 90 | 0.0029056 | 0.00072813 | -0.0029056 | -0.00072821
47 | 49 | 0.53914 | 0.34505 | 9.0536e-10 | 0 | 0 | 0 | 0 | 0 | 1 | -90 | 90 | -0.0076227 | -0.0019104 | 0.0076231 | 0.0019105
49 | 63 | 0.17946 | 0.11485 | 1.5068e-09 | 0 | 0 | 0 | 0 | 0 | 1 | -90 | 90 | 0.33156 | 0.084281 | -0.33135 | -0.084146
49 | 71 | 0.24481 | 0.15668 | 2.0555e-09 | 0 | 0 | 0 | 0 | 0 | 1 | -90 | 90 | -0.33919 | -0.086192 | 0.33949 | 0.086385
71 | 73 | 0.13719 | 0.0878 | 1.1519e-09 | 0 | 0 | 0 | 0 | 0 | 1 | -90 | 90 | -0.36519 | -0.092831 | 0.36539 | 0.092956
71 | 69 | 0.84234 | 0.5391 | 1.4145e-09 | 0 | 0 | 0 | 0 | 0 | 1 | -90 | 90 | 0.025702 | 0.006446 | -0.025696 | -0.0064423
73 | 109 | 0.11654 | 0.074585 | 9.785e-10 | 0 | 0 | 0 | 0 | 0 | 1 | -90 | 90 | -0.57626 | -0.14655 | 0.57668 | 0.14681
73 | 59 | 0.14636 | 0.09367 | 1.2289e-09 | 0 | 0 | 0 | 0 | 0 | 1 | -90 | 90 | 0.21088 | 0.05359 | -0.21081 | -0.053545
69 | 70 | 0.6455 | 0.41312 | 1.084e-09 | 0 | 0 | 0 | 0 | 0 | 1 | -90 | 90 | 0.018878 | 0.0047336 | -0.018876 | -0.0047321
101 | 102 | 1.1774 | 0.75355 | 1.9772e-09 | 0 | 0 | 0 | 0 | 0 | 1 | -90 | 90 | 0.033942 | 0.0085169 | -0.033927 | -0.0085077
102 | 103 | 0.47075 | 0.30128 | 7.9051e-10 | 0 | 0 | 0 | 0 | 0 | 1 | -90 | 90 | 0.028296 | 0.0070965 | -0.028292 | -0.0070939
55 | 56 | 0.1437 | 0.091966 | 1.2065e-09 | 0 | 0 | 0 | 0 | 0 | 1 | -90 | 90 | 0.15219 | 0.038792 | -0.15216 | -0.038769
55 | 57 | 0.0087531 | 0.005602 | 7.3494e-11 | 0 | 0 | 0 | 0 | 0 | 1 | -90 | 90 | -0.15742 | -0.040102 | 0.15742 | 0.040103
56 | 58 | 0.27119 | 0.17356 | 9.108e-10 | 0 | 0 | 0 | 0 | 0 | 1 | -90 | 90 | 0.14551 | 0.037103 | -0.14545 | -0.037064
57 | 59 | 0.23622 | 0.15118 | 1.9834e-09 | 0 | 0 | 0 | 0 | 0 | 1 | -90 | 90 | -0.20253 | -0.05143 | 0.20263 | 0.051496
57 | 60 | 1.0059 | 0.64377 | 1.6892e-09 | 0 | 0 | 0 | 0 | 0 | 1 | -90 | 90 | 0.045108 | 0.011327 | -0.045086 | -0.011313
59 | 74 | 0.84514 | 0.54089 | 1.4192e-09 | 0 | 0 | 0 | 0 | 0 | 1 | -90 | 90 | 0.0081758 | 0.0020491 | -0.0081752 | -0.0020488
74 | 75 | 0.5791 | 0.37062 | 9.7246e-10 | 0 | 0 | 0 | 0 | 0 | 1 | -90 | 90 | 0.0046829 | 0.0011736 | -0.0046827 | -0.0011736
109 | 66 | 0.096987 | 0.062072 | 8.1434e-10 | 0 | 0 | 0 | 0 | 0 | 1 | -90 | 90 | -0.58324 | -0.14846 | 0.58359 | 0.14868
65 | 66 | 0.51499 | 0.32959 | 8.648e-10 | 0 | 0 | 0 | 0 | 0 | 1 | -90 | 90 | -0.0065894 | -0.0016515 | 0.0065897 | 0.0016515
70 | 72 | 2.2816 | 1.4602 | 3.8314e-09 | 0 | 0 | 0 | 0 | 0 | 1 | -90 | 90 | 0.01404 | 0.0035201 | -0.014035 | -0.0035174
79 | 81 | 0.72711 | 0.46535 | 1.221e-09 | 0 | 0 | 0 | 0 | 0 | 1 | -90 | 90 | 0.024012 | 0.0060216 | -0.024007 | -0.0060188
79 | 82 | 2.9931 | 1.9156 | 5.0262e-09 | 0 | 0 | 0 | 0 | 0 | 1 | -90 | 90 | 0.11236 | 0.028498 | -0.11195 | -0.028235
81 | 115 | 1.406 | 0.89985 | 2.3611e-09 | 0 | 0 | 0 | 0 | 0 | 1 | -90 | 90 | 0.0092409 | 0.0023163 | -0.0092396 | -0.0023157
81 | 114 | 1.0988 | 0.7032 | 1.8451e-09 | 0 | 0 | 0 | 0 | 0 | 1 | -90 | 90 | 0.014766 | 0.0037025 | -0.014764 | -0.003701
82 | 91 | 1.1183 | 0.71568 | 1.8779e-09 | 0 | 0 | 0 | 0 | 0 | 1 | -90 | 90 | 0.10032 | 0.02532 | -0.10019 | -0.025241
114 | 116 | 1.0655 | 0.68195 | 1.7893e-09 | 0 | 0 | 0 | 0 | 0 | 1 | -90 | 90 | 0.014764 | 0.003701 | -0.014761 | -0.0036995
91 | 90 | 0.73786 | 0.47223 | 1.2391e-09 | 0 | 0 | 0 | 0 | 0 | 1 | -90 | 90 | 0.091078 | 0.022956 | -0.09101 | -0.022913
90 | 92 | 0.88993 | 0.56955 | 1.4944e-09 | 0 | 0 | 0 | 0 | 0 | 1 | -90 | 90 | 0.08149 | 0.020527 | -0.081424 | -0.020485
84 | 85 | 1.04 | 0.66557 | 1.7464e-09 | 0 | 0 | 0 | 0 | 0 | 1 | -90 | 90 | 0.023141 | 0.0058025 | -0.023135 | -0.0057987
88 | 93 | 0.71475 | 0.45744 | 1.2003e-09 | 0 | 0 | 0 | 0 | 0 | 1 | -90 | 90 | -0.072197 | -0.018143 | 0.072238 | 0.018169
93 | 92 | 0.54038 | 0.34584 | 9.0744e-10 | 0 | 0 | 0 | 0 | 0 | 1 | -90 | 90 | -0.076916 | -0.019342 | 0.076951 | 0.019364
96 | 98 | 0.92937 | 0.5948 | 1.5607e-09 | 0 | 0 | 0 | 0 | 0 | 1 | -90 | 90 | 0.0066119 | 0.0016572 | -0.0066114 | -0.0016571
96 | 97 | 0.7843 | 0.50195 | 1.3171e-09 | 0 | 0 | 0 | 0 | 0 | 1 | -90 | 90 | 0.0082514 | 0.0020682 | -0.0082508 | -0.0020679
103 | 104 | 1.1773 | 0.75347 | 1.977e-09 | 0 | 0 | 0 | 0 | 0 | 1 | -90 | 90 | 0.022659 | 0.0056823 | -0.022653 | -0.0056783
104 | 105 | 0.47079 | 0.30131 | 7.9059e-10 | 0 | 0 | 0 | 0 | 0 | 1 | -90 | 90 | 0.016976 | 0.0042555 | -0.016974 | -0.0042546
105 | 106 | 1.1768 | 0.75318 | 1.9762e-09 | 0 | 0 | 0 | 0 | 0 | 1 | -90 | 90 | 0.011326 | 0.0028389 | -0.011324 | -0.002838
106 | 107 | 0.47054 | 0.30115 | 7.9017e-10 | 0 | 0 | 0 | 0 | 0 | 1 | -90 | 90 | 0.0056666 | 0.0014202 | -0.0056664 | -0.0014201