## bus_data
BUS_I | BUS_TYPE | Pd | Qd | Gs | Bs | area | Vm | Va | baseKV | zone | Vmax | Vmin
1 | 1 | 0.00049537 | 0.00012415 | 0 | 0 | 1 | 0.99802 | -0.038361 | 0.4 | 1 | 1.1 | 0.9
2 | 1 | 0 | 0 | 0 | 0 | 1 | 0.99774 | -0.043737 | 0.4 | 1 | 1.1 | 0.9
39 | 1 | 0 | 0 | 0 | 0 | 1 | 0.99869 | -0.025433 | 0.4 | 1 | 1.1 | 0.9
4 | 1 | 0 | 0 | 0 | 0 | 1 | 0.9971 | -0.056134 | 0.4 | 1 | 1.1 | 0.9
9 | 1 | 0 | 0 | 0 | 0 | 1 | 0.99904 | -0.018618 | 0.4 | 1 | 1.1 | 0.9
3 | 1 | 0 | 0 | 0 | 0 | 1 | 0.99575 | -0.081878 | 0.4 | 1 | 1.1 | 0.9
28 | 1 | 0.00044857 | 0.00011242 | 0 | 0 | 1 | 0.99574 | -0.082087 | 0.4 | 1 | 1.1 | 0.9
25 | 1 | 0.00054985 | 0.00013781 | 0 | 0 | 1 | 0.99578 | -0.081246 | 0.4 | 1 | 1.1 | 0.9
13 | 1 | 0 | 0 | 0 | 0 | 1 | 0.99708 | -0.056449 | 0.4 | 1 | 1.1 | 0.9
11 | 1 | 0.00065118 | 0.0001632 | 0 | 0 | 1 | 0.99695 | -0.059119 | 0.4 | 1 | 1.1 | 0.9
26 | 1 | 0.00049595 | 0.0001243 | 0 | 0 | 1 | 0.99579 | -0.081023 | 0.4 | 1 | 1.1 | 0.9
8 | 1 | 0.00032281 | 8.0904e-05 | 0 | 0 | 1 | 0.99677 | -0.062217 | 0.4 | 1 | 1.1 | 0.9
27 | 1 | 0.0060609 | 0.001519 | 0 | 0 | 1 | 0.99581 | -0.080737 | 0.4 | 1 | 1.1 | 0.9
6 | 1 | 0.00026058 | 6.5308e-05 | 0 | 0 | 1 | 0.99855 | -0.027872 | 0.4 | 1 | 1.1 | 0.9
71 | 1 | 0.0018718 | 0.00046911 | 0 | 0 | 1 | 0.99703 | -0.057404 | 0.4 | 1 | 1.1 | 0.9
12 | 1 | 0.0005318 | 0.00013328 | 0 | 0 | 1 | 0.99694 | -0.05926 | 0.4 | 1 | 1.1 | 0.9
5 | 3 | 0.00067175 | 0.00016836 | 0 | 0 | 1 | 1 | 0 | 0.4 | 1 | 1.1 | 0.9
7 | 1 | 0 | 0 | 0 | 0 | 1 | 0.99959 | -0.0078571 | 0.4 | 1 | 1.1 | 0.9
10 | 1 | 0 | 0 | 0 | 0 | 1 | 0.99564 | -0.08443 | 0.4 | 1 | 1.1 | 0.9
65 | 1 | 0.00066894 | 0.00016765 | 0 | 0 | 1 | 0.99901 | -0.019084 | 0.4 | 1 | 1.1 | 0.9
22 | 1 | 0 | 0 | 0 | 0 | 1 | 0.99544 | -0.088327 | 0.4 | 1 | 1.1 | 0.9
18 | 1 | 0.0005831 | 0.00014614 | 0 | 0 | 1 | 0.99509 | -0.095214 | 0.4 | 1 | 1.1 | 0.9
24 | 1 | 0.0031619 | 0.00079245 | 0 | 0 | 1 | 0.99523 | -0.092361 | 0.4 | 1 | 1.1 | 0.9
23 | 1 | 0.0015493 | 0.00038829 | 0 | 0 | 1 | 0.99542 | -0.088673 | 0.4 | 1 | 1.1 | 0.9
19 | 1 | 0 | 0 | 0 | 0 | 1 | 0.99502 | -0.096471 | 0.4 | 1 | 1.1 | 0.9
14 | 1 | 0.001478 | 0.00037042 | 0 | 0 | 1 | 0.99366 | -0.12327 | 0.4 | 1 | 1.1 | 0.9
15 | 1 | 0.00023246 | 5.826e-05 | 0 | 0 | 1 | 0.99369 | -0.12261 | 0.4 | 1 | 1.1 | 0.9
16 | 1 | 0.00058472 | 0.00014654 | 0 | 0 | 1 | 0.9937 | -0.12235 | 0.4 | 1 | 1.1 | 0.9
29 | 1 | 0 | 0 | 0 | 0 | 1 | 0.99374 | -0.12165 | 0.4 | 1 | 1.1 | 0.9
32 | 1 | 0 | 0 | 0 | 0 | 1 | 0.99271 | -0.14202 | 0.4 | 1 | 1.1 | 0.9
30 | 1 | 0.00029979 | 7.5135e-05 | 0 | 0 | 1 | 0.99429 | -0.11079 | 0.4 | 1 | 1.1 | 0.9
17 | 1 | 0.00028238 | 7.077e-05 | 0 | 0 | 1 | 0.99288 | -0.13807 | 0.4 | 1 | 1.1 | 0.9
48 | 1 | 0.00030313 | 7.5971e-05 | 0 | 0 | 1 | 0.99292 | -0.1373 | 0.4 | 1 | 1.1 | 0.9
36 | 1 | 0.00042169 | 0.00010568 | 0 | 0 | 1 | 0.99293 | -0.13724 | 0.4 | 1 | 1.1 | 0.9
20 | 1 | 0 | 0 | 0 | 0 | 1 | 0.99436 | -0.10942 | 0.4 | 1 | 1.1 | 0.9
21 | 1 | 0.00039096 | 9.7983e-05 | 0 | 0 | 1 | 0.995 | -0.096999 | 0.4 | 1 | 1.1 | 0.9
31 | 1 | 0.00050306 | 0.00012608 | 0 | 0 | 1 | 0.99432 | -0.11022 | 0.4 | 1 | 1.1 | 0.9
33 | 1 | 0.00037168 | 9.3151e-05 | 0 | 0 | 1 | 0.99496 | -0.097712 | 0.4 | 1 | 1.1 | 0.9
40 | 1 | 0.00066195 | 0.0001659 | 0 | 0 | 1 | 0.99386 | -0.11902 | 0.4 | 1 | 1.1 | 0.9
38 | 1 | 0 | 0 | 0 | 0 | 1 | 0.9936 | -0.124 | 0.4 | 1 | 1.1 | 0.9
68 | 1 | 0.00028425 | 7.124e-05 | 0 | 0 | 1 | 0.99269 | -0.14248 | 0.4 | 1 | 1.1 | 0.9
45 | 1 | 0 | 0 | 0 | 0 | 1 | 0.99265 | -0.14314 | 0.4 | 1 | 1.1 | 0.9
66 | 1 | 0 | 0 | 0 | 0 | 1 | 0.99263 | -0.14353 | 0.4 | 1 | 1.1 | 0.9
34 | 1 | 0 | 0 | 0 | 0 | 1 | 0.99295 | -0.13672 | 0.4 | 1 | 1.1 | 0.9
35 | 1 | 0.00042291 | 0.00010599 | 0 | 0 | 1 | 0.99295 | -0.13685 | 0.4 | 1 | 1.1 | 0.9
47 | 1 | 0.00022717 | 5.6934e-05 | 0 | 0 | 1 | 0.99329 | -0.13008 | 0.4 | 1 | 1.1 | 0.9
41 | 1 | 0.00038318 | 9.6034e-05 | 0 | 0 | 1 | 0.99355 | -0.12502 | 0.4 | 1 | 1.1 | 0.9
46 | 1 | 0.00045519 | 0.00011408 | 0 | 0 | 1 | 0.99348 | -0.12642 | 0.4 | 1 | 1.1 | 0.9
56 | 1 | 0 | 0 | 0 | 0 | 1 | 0.99226 | -0.15094 | 0.4 | 1 | 1.1 | 0.9
43 | 1 | 0.00027243 | 6.8277e-05 | 0 | 0 | 1 | 0.99263 | -0.14358 | 0.4 | 1 | 1.1 | 0.9
67 | 1 | 0.00041934 | 0.0001051 | 0 | 0 | 1 | 0.99262 | -0.14375 | 0.4 | 1 | 1.1 | 0.9
37 | 1 | 0.0013881 | 0.00034789 | 0 | 0 | 1 | 0.99356 | -0.12477 | 0.4 | 1 | 1.1 | 0.9
63 | 1 | 0.00046457 | 0.00011643 | 0 | 0 | 1 | 0.99351 | -0.12578 | 0.4 | 1 | 1.1 | 0.9
61 | 1 | 0.00046373 | 0.00011622 | 0 | 0 | 1 | 0.99347 | -0.12658 | 0.4 | 1 | 1.1 | 0.9
62 | 1 | 0 | 0 | 0 | 0 | 1 | 0.99349 | -0.12627 | 0.4 | 1 | 1.1 | 0.9
42 | 1 | 0.00023725 | 5.946e-05 | 0 | 0 | 1 | 0.99263 | -0.14361 | 0.4 | 1 | 1.1 | 0.9
44 | 1 | 0.00026 | 6.5161e-05 | 0 | 0 | 1 | 0.99261 | -0.1439 | 0.4 | 1 | 1.1 | 0.9
70 | 1 | 0.00021614 | 5.4171e-05 | 0 | 0 | 1 | 0.99225 | -0.15107 | 0.4 | 1 | 1.1 | 0.9
55 | 1 | 0 | 0 | 0 | 0 | 1 | 0.99219 | -0.15242 | 0.4 | 1 | 1.1 | 0.9
49 | 1 | 0.00026015 | 6.52e-05 | 0 | 0 | 1 | 0.99204 | -0.15536 | 0.4 | 1 | 1.1 | 0.9
51 | 1 | 0 | 0 | 0 | 0 | 1 | 0.99204 | -0.15523 | 0.4 | 1 | 1.1 | 0.9
53 | 1 | 0.00033984 | 8.5172e-05 | 0 | 0 | 1 | 0.99204 | -0.15529 | 0.4 | 1 | 1.1 | 0.9
54 | 1 | 0 | 0 | 0 | 0 | 1 | 0.99189 | -0.15832 | 0.4 | 1 | 1.1 | 0.9
52 | 1 | 0 | 0 | 0 | 0 | 1 | 0.99178 | -0.16065 | 0.4 | 1 | 1.1 | 0.9
64 | 1 | 0.00021486 | 5.3849e-05 | 0 | 0 | 1 | 0.99171 | -0.16198 | 0.4 | 1 | 1.1 | 0.9
69 | 1 | 0.00020796 | 5.2119e-05 | 0 | 0 | 1 | 0.99189 | -0.15837 | 0.4 | 1 | 1.1 | 0.9
57 | 1 | 0.00029714 | 7.4471e-05 | 0 | 0 | 1 | 0.99217 | -0.1527 | 0.4 | 1 | 1.1 | 0.9
60 | 1 | 0 | 0 | 0 | 0 | 1 | 0.99166 | -0.16295 | 0.4 | 1 | 1.1 | 0.9
58 | 1 | 0.00037 | 9.273e-05 | 0 | 0 | 1 | 0.99161 | -0.16386 | 0.4 | 1 | 1.1 | 0.9
59 | 1 | 0 | 0 | 0 | 0 | 1 | 0.99162 | -0.1638 | 0.4 | 1 | 1.1 | 0.9

## generator_data
GEN_BUS | PG | QG | QMAX | QMIN | VG | MBASE | GEN_STATUS | PMAX | PMIN
5 | 0.03118 | 0.0077921 | 10 | -10 | 1 | 100 | 1 | 10 | 0

## branch_data
F_BUS | T_BUS | BR_R | BR_X | BR_B | RATE_A | RATE_B | RATE_C | TAP | SHIFT | BR_STATUS | ANGMIN | ANGMAX | P_in | Q_in | P_out | Q_out
1 | 2 | 7.8135 | 5.0006 | 1.3121e-08 | 0 | 0 | 0 | 0 | 0 | 1 | -90 | 90 | 0.0030576 | 0.00076053 | -0.0030568 | -0.00076134
1 | 39 | 16.1729 | 10.3506 | 2.7159e-08 | 0 | 0 | 0 | 0 | 0 | 1 | -90 | 90 | -0.003553 | -0.00088468 | 0.0035552 | 0.00088337
2 | 4 | 18.0349 | 11.5424 | 3.0286e-08 | 0 | 0 | 0 | 0 | 0 | 1 | -90 | 90 | 0.0030568 | 0.00076134 | -0.003055 | -0.0007632
39 | 9 | 8.522 | 5.454 | 1.4311e-08 | 0 | 0 | 0 | 0 | 0 | 1 | -90 | 90 | -0.0035552 | -0.00088337 | 0.0035563 | 0.00088268
4 | 13 | 0.75105 | 0.48067 | 1.2612e-09 | 0 | 0 | 0 | 0 | 0 | 1 | -90 | 90 | 0.0018719 | 0.00046868 | -0.0018719 | -0.00046879
4 | 11 | 11.2158 | 7.1781 | 1.8834e-08 | 0 | 0 | 0 | 0 | 0 | 1 | -90 | 90 | 0.0011831 | 0.00029452 | -0.001183 | -0.00029629
9 | 65 | 3.1138 | 1.9928 | 5.2288e-09 | 0 | 0 | 0 | 0 | 0 | 1 | -90 | 90 | 0.00066895 | 0.00016714 | -0.00066894 | -0.00016765
9 | 7 | 11.3303 | 7.2514 | 1.9027e-08 | 0 | 0 | 0 | 0 | 0 | 1 | -90 | 90 | -0.0042253 | -0.0010498 | 0.0042274 | 0.0010493
3 | 28 | 2.0767 | 1.3291 | 3.4874e-09 | 0 | 0 | 0 | 0 | 0 | 1 | -90 | 90 | 0.00044858 | 0.00011208 | -0.00044857 | -0.00011242
3 | 25 | 6.2231 | 3.9828 | 1.045e-08 | 0 | 0 | 0 | 0 | 0 | 1 | -90 | 90 | -0.00044858 | -0.00011208 | 0.00044859 | 0.00011105
25 | 26 | 0.99005 | 0.63363 | 1.6626e-09 | 0 | 0 | 0 | 0 | 0 | 1 | -90 | 90 | -0.00099844 | -0.00024886 | 0.00099845 | 0.0002487
13 | 71 | 2.2725 | 1.4544 | 3.8161e-09 | 0 | 0 | 0 | 0 | 0 | 1 | -90 | 90 | 0.0018719 | 0.00046879 | -0.0018718 | -0.00046911
11 | 12 | 1.179 | 0.75456 | 1.9799e-09 | 0 | 0 | 0 | 0 | 0 | 1 | -90 | 90 | 0.0005318 | 0.00013309 | -0.0005318 | -0.00013328
26 | 27 | 0.84749 | 0.54239 | 1.4232e-09 | 0 | 0 | 0 | 0 | 0 | 1 | -90 | 90 | -0.0014944 | -0.000373 | 0.0014944 | 0.00037287
8 | 27 | 10.8965 | 6.9737 | 1.8298e-08 | 0 | 0 | 0 | 0 | 0 | 1 | -90 | 90 | 0.007562 | 0.0018943 | -0.0075553 | -0.0018919
8 | 6 | 19.4176 | 12.4273 | 3.2607e-08 | 0 | 0 | 0 | 0 | 0 | 1 | -90 | 90 | -0.0078848 | -0.0019752 | 0.0078977 | 0.0019802
6 | 5 | 15.2895 | 9.7853 | 2.5675e-08 | 0 | 0 | 0 | 0 | 0 | 1 | -90 | 90 | -0.0081583 | -0.0020455 | 0.0081691 | 0.0020499
5 | 7 | 1.5714 | 1.0057 | 2.6389e-09 | 0 | 0 | 0 | 0 | 0 | 1 | -90 | 90 | 0.022339 | 0.0055739 | -0.022331 | -0.0055688
7 | 10 | 18.8264 | 12.0489 | 3.1615e-08 | 0 | 0 | 0 | 0 | 0 | 1 | -90 | 90 | 0.018103 | 0.0045195 | -0.018038 | -0.0044807
10 | 22 | 1.6931 | 1.0836 | 2.8432e-09 | 0 | 0 | 0 | 0 | 0 | 1 | -90 | 90 | 0.010198 | 0.002545 | -0.010196 | -0.0025441
10 | 18 | 6.0517 | 3.8731 | 1.0162e-08 | 0 | 0 | 0 | 0 | 0 | 1 | -90 | 90 | 0.0078396 | 0.0019356 | -0.0078356 | -0.0019341
22 | 24 | 2.0647 | 1.3214 | 3.4673e-09 | 0 | 0 | 0 | 0 | 0 | 1 | -90 | 90 | 0.0086468 | 0.002156 | -0.0086451 | -0.0021553
22 | 23 | 0.99139 | 0.63449 | 1.6648e-09 | 0 | 0 | 0 | 0 | 0 | 1 | -90 | 90 | 0.0015493 | 0.00038814 | -0.0015493 | -0.00038829
18 | 19 | 0.76143 | 0.48732 | 1.2786e-09 | 0 | 0 | 0 | 0 | 0 | 1 | -90 | 90 | 0.0072525 | 0.0017879 | -0.0072521 | -0.0017878
24 | 40 | 21.4624 | 13.7359 | 3.6041e-08 | 0 | 0 | 0 | 0 | 0 | 1 | -90 | 90 | 0.0054832 | 0.0013628 | -0.0054763 | -0.0013619
19 | 20 | 8.7568 | 5.6043 | 1.4705e-08 | 0 | 0 | 0 | 0 | 0 | 1 | -90 | 90 | 0.0064894 | 0.0015985 | -0.0064855 | -0.0015975
19 | 21 | 3.0572 | 1.9566 | 5.1338e-09 | 0 | 0 | 0 | 0 | 0 | 1 | -90 | 90 | 0.00076267 | 0.00018924 | -0.00076265 | -0.00018974
14 | 15 | 1.9757 | 1.2645 | 3.3178e-09 | 0 | 0 | 0 | 0 | 0 | 1 | -90 | 90 | -0.001478 | -0.00037042 | 0.001478 | 0.00037012
15 | 16 | 0.68587 | 0.43895 | 1.1518e-09 | 0 | 0 | 0 | 0 | 0 | 1 | -90 | 90 | -0.0017105 | -0.00042838 | 0.0017105 | 0.00042828
16 | 29 | 1.3416 | 0.85859 | 2.2528e-09 | 0 | 0 | 0 | 0 | 0 | 1 | -90 | 90 | -0.0022952 | -0.00057482 | 0.0022953 | 0.00057465
29 | 32 | 26.1439 | 16.7321 | 4.3903e-08 | 0 | 0 | 0 | 0 | 0 | 1 | -90 | 90 | 0.003384 | 0.00082222 | -0.0033808 | -0.0008245
29 | 30 | 8.3655 | 5.3539 | 1.4048e-08 | 0 | 0 | 0 | 0 | 0 | 1 | -90 | 90 | -0.0056793 | -0.0013969 | 0.0056822 | 0.0013973
32 | 68 | 7.2206 | 4.6212 | 1.2125e-08 | 0 | 0 | 0 | 0 | 0 | 1 | -90 | 90 | 0.00028426 | 7.0049e-05 | -0.00028425 | -7.124e-05
32 | 45 | 1.8208 | 1.1653 | 3.0576e-09 | 0 | 0 | 0 | 0 | 0 | 1 | -90 | 90 | 0.0026772 | 0.00065233 | -0.002677 | -0.00065254
32 | 66 | 15.8171 | 10.1229 | 2.6561e-08 | 0 | 0 | 0 | 0 | 0 | 1 | -90 | 90 | 0.00041937 | 0.00010212 | -0.00041934 | -0.00010472
30 | 20 | 1.0019 | 0.64123 | 1.6825e-09 | 0 | 0 | 0 | 0 | 0 | 1 | -90 | 90 | -0.005982 | -0.0014725 | 0.0059824 | 0.0014726
17 | 48 | 11.9304 | 7.6355 | 2.0034e-08 | 0 | 0 | 0 | 0 | 0 | 1 | -90 | 90 | -0.00028238 | -7.077e-05 | 0.00028239 | 6.8802e-05
48 | 36 | 0.50306 | 0.32196 | 8.4478e-10 | 0 | 0 | 0 | 0 | 0 | 1 | -90 | 90 | -0.00058551 | -0.00014477 | 0.00058552 | 0.00014469
36 | 34 | 2.2447 | 1.4366 | 3.7695e-09 | 0 | 0 | 0 | 0 | 0 | 1 | -90 | 90 | -0.0010072 | -0.00025037 | 0.0010072 | 0.00025002
20 | 31 | 7.0328 | 4.501 | 1.181e-08 | 0 | 0 | 0 | 0 | 0 | 1 | -90 | 90 | 0.00050308 | 0.00012492 | -0.00050306 | -0.00012608
21 | 33 | 8.4635 | 5.4167 | 1.4213e-08 | 0 | 0 | 0 | 0 | 0 | 1 | -90 | 90 | 0.00037169 | 9.1752e-05 | -0.00037168 | -9.3151e-05
40 | 38 | 4.5548 | 2.915 | 7.6487e-09 | 0 | 0 | 0 | 0 | 0 | 1 | -90 | 90 | 0.0048143 | 0.001196 | -0.0048132 | -0.0011961
38 | 41 | 1.7907 | 1.146 | 3.007e-09 | 0 | 0 | 0 | 0 | 0 | 1 | -90 | 90 | 0.0024967 | 0.00061772 | -0.0024965 | -0.00061794
38 | 37 | 1.4656 | 0.938 | 2.4612e-09 | 0 | 0 | 0 | 0 | 0 | 1 | -90 | 90 | 0.0023165 | 0.00057835 | -0.0023165 | -0.00057854
45 | 56 | 17.6929 | 11.3234 | 2.9711e-08 | 0 | 0 | 0 | 0 | 0 | 1 | -90 | 90 | 0.0019073 | 0.00046092 | -0.0019066 | -0.0004634
45 | 43 | 2.5165 | 1.6106 | 4.2259e-09 | 0 | 0 | 0 | 0 | 0 | 1 | -90 | 90 | 0.00076969 | 0.00019162 | -0.00076968 | -0.00019203
66 | 67 | 2.2991 | 1.4714 | 3.8607e-09 | 0 | 0 | 0 | 0 | 0 | 1 | -90 | 90 | 0.00041934 | 0.00010472 | -0.00041934 | -0.0001051
34 | 35 | 1.3284 | 0.85019 | 2.2308e-09 | 0 | 0 | 0 | 0 | 0 | 1 | -90 | 90 | 0.00042291 | 0.00010577 | -0.00042291 | -0.00010599
34 | 47 | 20.3874 | 13.0479 | 3.4236e-08 | 0 | 0 | 0 | 0 | 0 | 1 | -90 | 90 | -0.0014301 | -0.00035579 | 0.0014306 | 0.0003527
47 | 46 | 9.6512 | 6.1768 | 1.6207e-08 | 0 | 0 | 0 | 0 | 0 | 1 | -90 | 90 | -0.0016578 | -0.00040964 | 0.001658 | 0.00040822
41 | 46 | 2.8998 | 1.8558 | 4.8695e-09 | 0 | 0 | 0 | 0 | 0 | 1 | -90 | 90 | 0.0021134 | 0.00052191 | -0.0021132 | -0.0005223
56 | 70 | 2.5272 | 1.6174 | 4.2438e-09 | 0 | 0 | 0 | 0 | 0 | 1 | -90 | 90 | 0.00021614 | 5.3754e-05 | -0.00021614 | -5.4171e-05
56 | 55 | 3.7654 | 2.4099 | 6.3231e-09 | 0 | 0 | 0 | 0 | 0 | 1 | -90 | 90 | 0.0016905 | 0.00040965 | -0.0016904 | -0.00041019
43 | 42 | 0.24885 | 0.15926 | 4.1788e-10 | 0 | 0 | 0 | 0 | 0 | 1 | -90 | 90 | 0.00049725 | 0.00012375 | -0.00049725 | -0.00012379
37 | 63 | 4.7865 | 3.0633 | 8.0378e-09 | 0 | 0 | 0 | 0 | 0 | 1 | -90 | 90 | 0.00092836 | 0.00023065 | -0.00092832 | -0.00023142
63 | 62 | 4.6089 | 2.9497 | 7.7396e-09 | 0 | 0 | 0 | 0 | 0 | 1 | -90 | 90 | 0.00046375 | 0.00011498 | -0.00046374 | -0.00011574
61 | 62 | 2.9269 | 1.8732 | 4.915e-09 | 0 | 0 | 0 | 0 | 0 | 1 | -90 | 90 | -0.00046373 | -0.00011622 | 0.00046374 | 0.00011574
42 | 44 | 5.0118 | 3.2075 | 8.4161e-09 | 0 | 0 | 0 | 0 | 0 | 1 | -90 | 90 | 0.00026 | 6.4334e-05 | -0.00026 | -6.5161e-05
55 | 57 | 4.2242 | 2.7035 | 7.0935e-09 | 0 | 0 | 0 | 0 | 0 | 1 | -90 | 90 | 0.00029715 | 7.3775e-05 | -0.00029714 | -7.4471e-05
55 | 51 | 8.7189 | 5.5801 | 1.4641e-08 | 0 | 0 | 0 | 0 | 0 | 1 | -90 | 90 | 0.0013932 | 0.00033642 | -0.0013931 | -0.00033774
49 | 51 | 2.1064 | 1.3481 | 3.5372e-09 | 0 | 0 | 0 | 0 | 0 | 1 | -90 | 90 | -0.00026015 | -6.52e-05 | 0.00026015 | 6.4853e-05
51 | 53 | 0.73781 | 0.4722 | 1.239e-09 | 0 | 0 | 0 | 0 | 0 | 1 | -90 | 90 | 0.00033984 | 8.5051e-05 | -0.00033984 | -8.5173e-05
51 | 54 | 16.6839 | 10.6777 | 2.8017e-08 | 0 | 0 | 0 | 0 | 0 | 1 | -90 | 90 | 0.00079306 | 0.00018784 | -0.00079295 | -0.00019052
54 | 69 | 1.0026 | 0.64165 | 1.6836e-09 | 0 | 0 | 0 | 0 | 0 | 1 | -90 | 90 | 0.00020796 | 5.1954e-05 | -0.00020796 | -5.2119e-05
54 | 52 | 17.0045 | 10.8829 | 2.8555e-08 | 0 | 0 | 0 | 0 | 0 | 1 | -90 | 90 | 0.00058499 | 0.00013857 | -0.00058493 | -0.00014134
52 | 64 | 9.8349 | 6.2943 | 1.6515e-08 | 0 | 0 | 0 | 0 | 0 | 1 | -90 | 90 | 0.00058493 | 0.00014134 | -0.00058489 | -0.00014294
64 | 60 | 11.397 | 7.2941 | 1.9139e-08 | 0 | 0 | 0 | 0 | 0 | 1 | -90 | 90 | 0.00037003 | 8.9091e-05 | -0.00037001 | -9.0963e-05
60 | 59 | 9.9995 | 6.3996 | 1.6792e-08 | 0 | 0 | 0 | 0 | 0 | 1 | -90 | 90 | 0.00037001 | 9.0963e-05 | -0.00037 | -9.2604e-05
58 | 59 | 0.76848 | 0.49183 | 1.2905e-09 | 0 | 0 | 0 | 0 | 0 | 1 | -90 | 90 | -0.00037 | -9.2731e-05 | 0.00037 | 9.2604e-05