## bus_data
BUS_I | BUS_TYPE | Pd | Qd | Gs | Bs | area | Vm | Va | baseKV | zone | Vmax | Vmin
1 | 1 | 0.0066734 | 0.0016725 | 0 | 0 | 1 | 0.98872 | -0.21624 | 0.4 | 1 | 1.1 | 0.9
2 | 1 | 0.0072646 | 0.0018207 | 0 | 0 | 1 | 0.98856 | -0.21936 | 0.4 | 1 | 1.1 | 0.9
3 | 1 | 0 | 0 | 0 | 0 | 1 | 0.98901 | -0.21052 | 0.4 | 1 | 1.1 | 0.9
4 | 1 | 0.0030458 | 0.00076334 | 0 | 0 | 1 | 0.9885 | -0.22046 | 0.4 | 1 | 1.1 | 0.9
5 | 1 | 0 | 0 | 0 | 0 | 1 | 0.98847 | -0.22108 | 0.4 | 1 | 1.1 | 0.9
7 | 1 | 0 | 0 | 0 | 0 | 1 | 0.98948 | -0.20151 | 0.4 | 1 | 1.1 | 0.9
79 | 1 | 0.0048544 | 0.0012166 | 0 | 0 | 1 | 0.98835 | -0.22334 | 0.4 | 1 | 1.1 | 0.9
6 | 1 | 0 | 0 | 0 | 0 | 1 | 0.99008 | -0.1897 | 0.4 | 1 | 1.1 | 0.9
53 | 1 | 0 | 0 | 0 | 0 | 1 | 0.99022 | -0.18708 | 0.4 | 1 | 1.1 | 0.9
55 | 1 | 0.0072276 | 0.0018114 | 0 | 0 | 1 | 0.99 | -0.19132 | 0.4 | 1 | 1.1 | 0.9
26 | 1 | 0 | 0 | 0 | 0 | 1 | 0.99016 | -0.18828 | 0.4 | 1 | 1.1 | 0.9
24 | 1 | 0.0021921 | 0.00054939 | 0 | 0 | 1 | 0.9894 | -0.2031 | 0.4 | 1 | 1.1 | 0.9
78 | 1 | 0.0037316 | 0.00093522 | 0 | 0 | 1 | 0.9883 | -0.22449 | 0.4 | 1 | 1.1 | 0.9
51 | 1 | 0.0072161 | 0.0018085 | 0 | 0 | 1 | 0.99028 | -0.18583 | 0.4 | 1 | 1.1 | 0.9
50 | 1 | 0.003624 | 0.00090826 | 0 | 0 | 1 | 0.98952 | -0.20066 | 0.4 | 1 | 1.1 | 0.9
46 | 1 | 0.0032758 | 0.000821 | 0 | 0 | 1 | 0.99022 | -0.18705 | 0.4 | 1 | 1.1 | 0.9
25 | 1 | 0.0053158 | 0.0013323 | 0 | 0 | 1 | 0.98918 | -0.20731 | 0.4 | 1 | 1.1 | 0.9
8 | 1 | 0.0032166 | 0.00080616 | 0 | 0 | 1 | 0.97453 | -0.49083 | 0.4 | 1 | 1.1 | 0.9
9 | 1 | 0.0046283 | 0.0011599 | 0 | 0 | 1 | 0.97435 | -0.49454 | 0.4 | 1 | 1.1 | 0.9
10 | 1 | 0 | 0 | 0 | 0 | 1 | 0.97459 | -0.48981 | 0.4 | 1 | 1.1 | 0.9
11 | 1 | 0.010505 | 0.0026327 | 0 | 0 | 1 | 0.97426 | -0.49614 | 0.4 | 1 | 1.1 | 0.9
12 | 1 | 0 | 0 | 0 | 0 | 1 | 0.97432 | -0.49505 | 0.4 | 1 | 1.1 | 0.9
13 | 1 | 0.0098971 | 0.0024805 | 0 | 0 | 1 | 0.97582 | -0.46558 | 0.4 | 1 | 1.1 | 0.9
33 | 1 | 0 | 0 | 0 | 0 | 1 | 0.97396 | -0.50218 | 0.4 | 1 | 1.1 | 0.9
86 | 1 | 0.0040367 | 0.0010117 | 0 | 0 | 1 | 0.97402 | -0.50098 | 0.4 | 1 | 1.1 | 0.9
17 | 1 | 0 | 0 | 0 | 0 | 1 | 0.9778 | -0.42671 | 0.4 | 1 | 1.1 | 0.9
88 | 1 | 0.0044469 | 0.0011145 | 0 | 0 | 1 | 0.97386 | -0.5042 | 0.4 | 1 | 1.1 | 0.9
29 | 1 | 0 | 0 | 0 | 0 | 1 | 0.97369 | -0.50757 | 0.4 | 1 | 1.1 | 0.9
22 | 1 | 0 | 0 | 0 | 0 | 1 | 0.97351 | -0.51097 | 0.4 | 1 | 1.1 | 0.9
16 | 1 | 0 | 0 | 0 | 0 | 1 | 0.98132 | -0.35802 | 0.4 | 1 | 1.1 | 0.9
14 | 1 | 0.024925 | 0.0062467 | 0 | 0 | 1 | 0.98023 | -0.37931 | 0.4 | 1 | 1.1 | 0.9
15 | 1 | 0.0071399 | 0.0017894 | 0 | 0 | 1 | 0.98026 | -0.37873 | 0.4 | 1 | 1.1 | 0.9
20 | 1 | 0 | 0 | 0 | 0 | 1 | 0.98216 | -0.34177 | 0.4 | 1 | 1.1 | 0.9
18 | 1 | 0 | 0 | 0 | 0 | 1 | 0.99207 | -0.15112 | 0.4 | 1 | 1.1 | 0.9
59 | 1 | 0 | 0 | 0 | 0 | 1 | 0.99199 | -0.15263 | 0.4 | 1 | 1.1 | 0.9
21 | 1 | 0 | 0 | 0 | 0 | 1 | 0.99276 | -0.13786 | 0.4 | 1 | 1.1 | 0.9
58 | 1 | 0.0057367 | 0.0014378 | 0 | 0 | 1 | 0.99198 | -0.15294 | 0.4 | 1 | 1.1 | 0.9
19 | 1 | 0 | 0 | 0 | 0 | 1 | 0.9876 | -0.2366 | 0.4 | 1 | 1.1 | 0.9
61 | 1 | 0.0039977 | 0.0010019 | 0 | 0 | 1 | 0.98755 | -0.23743 | 0.4 | 1 | 1.1 | 0.9
60 | 1 | 0.0040693 | 0.0010199 | 0 | 0 | 1 | 0.98751 | -0.23818 | 0.4 | 1 | 1.1 | 0.9
82 | 1 | 0.0027566 | 0.00069088 | 0 | 0 | 1 | 0.98209 | -0.34307 | 0.4 | 1 | 1.1 | 0.9
44 | 1 | 0 | 0 | 0 | 0 | 1 | 0.99298 | -0.13369 | 0.4 | 1 | 1.1 | 0.9
42 | 1 | 0.0025063 | 0.00062815 | 0 | 0 | 1 | 0.99234 | -0.14601 | 0.4 | 1 | 1.1 | 0.9
23 | 1 | 0 | 0 | 0 | 0 | 1 | 0.9734 | -0.5132 | 0.4 | 1 | 1.1 | 0.9
36 | 1 | 0.0082564 | 0.0020693 | 0 | 0 | 1 | 0.97318 | -0.5176 | 0.4 | 1 | 1.1 | 0.9
87 | 1 | 0.0054223 | 0.001359 | 0 | 0 | 1 | 0.99188 | -0.15487 | 0.4 | 1 | 1.1 | 0.9
56 | 1 | 0 | 0 | 0 | 0 | 1 | 0.99413 | -0.11155 | 0.4 | 1 | 1.1 | 0.9
75 | 1 | 0.0035967 | 0.00090142 | 0 | 0 | 1 | 0.99273 | -0.13851 | 0.4 | 1 | 1.1 | 0.9
40 | 1 | 0.0021438 | 0.0005373 | 0 | 0 | 1 | 0.99215 | -0.14964 | 0.4 | 1 | 1.1 | 0.9
35 | 1 | 0.0037366 | 0.00093648 | 0 | 0 | 1 | 0.9727 | -0.52692 | 0.4 | 1 | 1.1 | 0.9
83 | 1 | 0.003576 | 0.00089623 | 0 | 0 | 1 | 0.98903 | -0.21012 | 0.4 | 1 | 1.1 | 0.9
45 | 1 | 0.0021432 | 0.00053714 | 0 | 0 | 1 | 0.99144 | -0.16352 | 0.4 | 1 | 1.1 | 0.9
27 | 1 | 0.0028581 | 0.0007163 | 0 | 0 | 1 | 0.97365 | -0.50823 | 0.4 | 1 | 1.1 | 0.9
32 | 1 | 0.0035939 | 0.00090071 | 0 | 0 | 1 | 0.97361 | -0.50915 | 0.4 | 1 | 1.1 | 0.9
34 | 1 | 0.006387 | 0.0016007 | 0 | 0 | 1 | 0.97356 | -0.51012 | 0.4 | 1 | 1.1 | 0.9
38 | 1 | 0.0085157 | 0.0021342 | 0 | 0 | 1 | 0.9724 | -0.53285 | 0.4 | 1 | 1.1 | 0.9
37 | 1 | 0 | 0 | 0 | 0 | 1 | 0.97262 | -0.52868 | 0.4 | 1 | 1.1 | 0.9
81 | 1 | 0.0034892 | 0.00087446 | 0 | 0 | 1 | 0.98825 | -0.22544 | 0.4 | 1 | 1.1 | 0.9
80 | 1 | 0.0035196 | 0.0008821 | 0 | 0 | 1 | 0.98826 | -0.22514 | 0.4 | 1 | 1.1 | 0.9
39 | 1 | 0.0025403 | 0.00063667 | 0 | 0 | 1 | 0.99192 | -0.15414 | 0.4 | 1 | 1.1 | 0.9
41 | 1 | 0.0024291 | 0.0006088 | 0 | 0 | 1 | 0.99165 | -0.15927 | 0.4 | 1 | 1.1 | 0.9
43 | 1 | 0.0021563 | 0.00054043 | 0 | 0 | 1 | 0.9915 | -0.1622 | 0.4 | 1 | 1.1 | 0.9
71 | 1 | 0.0024349 | 0.00061024 | 0 | 0 | 1 | 0.99128 | -0.16641 | 0.4 | 1 | 1.1 | 0.9
54 | 1 | 0.0042439 | 0.0010636 | 0 | 0 | 1 | 0.99081 | -0.17551 | 0.4 | 1 | 1.1 | 0.9
57 | 3 | 0.0035444 | 0.00088831 | 0 | 0 | 1 | 1 | 0 | 0.4 | 1 | 1.1 | 0.9
48 | 1 | 0.0023293 | 0.00058379 | 0 | 0 | 1 | 0.99275 | -0.1383 | 0.4 | 1 | 1.1 | 0.9
74 | 1 | 0.004028 | 0.0010095 | 0 | 0 | 1 | 0.99264 | -0.14021 | 0.4 | 1 | 1.1 | 0.9
47 | 1 | 0 | 0 | 0 | 0 | 1 | 0.99199 | -0.15294 | 0.4 | 1 | 1.1 | 0.9
49 | 1 | 0.003588 | 0.00089924 | 0 | 0 | 1 | 0.99181 | -0.15632 | 0.4 | 1 | 1.1 | 0.9
84 | 1 | 0.0035552 | 0.00089101 | 0 | 0 | 1 | 0.99171 | -0.15825 | 0.4 | 1 | 1.1 | 0.9
85 | 1 | 0.0035737 | 0.00089565 | 0 | 0 | 1 | 0.99166 | -0.15922 | 0.4 | 1 | 1.1 | 0.9
66 | 1 | 0.0036231 | 0.00090804 | 0 | 0 | 1 | 0.9886 | -0.21859 | 0.4 | 1 | 1.1 | 0.9
52 | 1 | 0.0042472 | 0.0010644 | 0 | 0 | 1 | 0.99052 | -0.18109 | 0.4 | 1 | 1.1 | 0.9
62 | 1 | 0.0031297 | 0.00078437 | 0 | 0 | 1 | 0.98766 | -0.23679 | 0.4 | 1 | 1.1 | 0.9
63 | 1 | 0 | 0 | 0 | 0 | 1 | 0.98776 | -0.23495 | 0.4 | 1 | 1.1 | 0.9
64 | 1 | 0 | 0 | 0 | 0 | 1 | 0.98762 | -0.23766 | 0.4 | 1 | 1.1 | 0.9
65 | 1 | 0.0031239 | 0.00078292 | 0 | 0 | 1 | 0.98766 | -0.23674 | 0.4 | 1 | 1.1 | 0.9
67 | 1 | 0.0031572 | 0.00079128 | 0 | 0 | 1 | 0.98759 | -0.23813 | 0.4 | 1 | 1.1 | 0.9
68 | 1 | 0 | 0 | 0 | 0 | 1 | 0.98756 | -0.23881 | 0.4 | 1 | 1.1 | 0.9
69 | 1 | 0.0044283 | 0.0011098 | 0 | 0 | 1 | 0.98753 | -0.23937 | 0.4 | 1 | 1.1 | 0.9
89 | 1 | 0.0038154 | 0.00095623 | 0 | 0 | 1 | 0.98753 | -0.23937 | 0.4 | 1 | 1.1 | 0.9
70 | 1 | 0.003126 | 0.00078344 | 0 | 0 | 1 | 0.98748 | -0.24036 | 0.4 | 1 | 1.1 | 0.9
72 | 1 | 0 | 0 | 0 | 0 | 1 | 0.98741 | -0.24166 | 0.4 | 1 | 1.1 | 0.9
73 | 1 | 0.0066641 | 0.0016702 | 0 | 0 | 1 | 0.98734 | -0.24309 | 0.4 | 1 | 1.1 | 0.9
76 | 1 | 0.0035413 | 0.00088753 | 0 | 0 | 1 | 0.9926 | -0.14104 | 0.4 | 1 | 1.1 | 0.9
77 | 1 | 0.0035347 | 0.00088587 | 0 | 0 | 1 | 0.99255 | -0.14199 | 0.4 | 1 | 1.1 | 0.9

## generator_data
GEN_BUS | PG | QG | QMAX | QMIN | VG | MBASE | GEN_STATUS | PMAX | PMIN
57 | 0.28027 | 0.071756 | 10 | -10 | 1 | 100 | 1 | 10 | 0

## branch_data
F_BUS | T_BUS | BR_R | BR_X | BR_B | RATE_A | RATE_B | RATE_C | TAP | SHIFT | BR_STATUS | ANGMIN | ANGMAX | P_in | Q_in | P_out | Q_out
1 | 2 | 1.3249 | 0.84794 | 2.2249e-09 | 0 | 0 | 0 | 0 | 0 | 1 | -90 | 90 | 0.010312 | 0.0025846 | -0.01031 | -0.0025839
1 | 3 | 1.4779 | 0.94584 | 2.4818e-09 | 0 | 0 | 0 | 0 | 0 | 1 | -90 | 90 | -0.016985 | -0.0042571 | 0.01699 | 0.0042599
2 | 4 | 1.5743 | 1.0076 | 2.6437e-09 | 0 | 0 | 0 | 0 | 0 | 1 | -90 | 90 | 0.0030459 | 0.00076319 | -0.0030458 | -0.00076335
3 | 5 | 2.9675 | 1.8992 | 4.9832e-09 | 0 | 0 | 0 | 0 | 0 | 1 | -90 | 90 | 0.015605 | 0.0039143 | -0.015597 | -0.0039097
3 | 7 | 1.2121 | 0.77575 | 2.0355e-09 | 0 | 0 | 0 | 0 | 0 | 1 | -90 | 90 | -0.032595 | -0.0081741 | 0.032609 | 0.0081829
5 | 79 | 0.63577 | 0.40689 | 1.0676e-09 | 0 | 0 | 0 | 0 | 0 | 1 | -90 | 90 | 0.015597 | 0.0039097 | -0.015596 | -0.0039088
7 | 26 | 1.4494 | 0.9276 | 2.4339e-09 | 0 | 0 | 0 | 0 | 0 | 1 | -90 | 90 | -0.040119 | -0.010065 | 0.040144 | 0.010081
7 | 24 | 0.92445 | 0.59165 | 1.5524e-09 | 0 | 0 | 0 | 0 | 0 | 1 | -90 | 90 | 0.0075095 | 0.001882 | -0.0075089 | -0.0018818
79 | 78 | 0.46725 | 0.29904 | 7.8464e-10 | 0 | 0 | 0 | 0 | 0 | 1 | -90 | 90 | 0.010741 | 0.0026921 | -0.010741 | -0.0026918
6 | 53 | 1.5913 | 1.0184 | 2.6721e-09 | 0 | 0 | 0 | 0 | 0 | 1 | -90 | 90 | -0.0072282 | -0.0018116 | 0.0072291 | 0.0018119
6 | 55 | 0.98751 | 0.63201 | 1.6583e-09 | 0 | 0 | 0 | 0 | 0 | 1 | -90 | 90 | 0.0072282 | 0.0018116 | -0.0072276 | -0.0018114
53 | 51 | 0.76068 | 0.48683 | 1.2774e-09 | 0 | 0 | 0 | 0 | 0 | 1 | -90 | 90 | -0.0072291 | -0.0018119 | 0.0072295 | 0.0018121
26 | 50 | 1.4201 | 0.90885 | 2.3847e-09 | 0 | 0 | 0 | 0 | 0 | 1 | -90 | 90 | 0.038346 | 0.0096387 | -0.038323 | -0.0096245
26 | 46 | 0.068844 | 0.04406 | 1.1561e-10 | 0 | 0 | 0 | 0 | 0 | 1 | -90 | 90 | -0.07849 | -0.01972 | 0.078494 | 0.019722
24 | 25 | 3.4793 | 2.2268 | 5.8428e-09 | 0 | 0 | 0 | 0 | 0 | 1 | -90 | 90 | 0.0053168 | 0.0013324 | -0.0053158 | -0.0013323
78 | 80 | 0.40832 | 0.26133 | 6.8568e-10 | 0 | 0 | 0 | 0 | 0 | 1 | -90 | 90 | 0.007009 | 0.0017566 | -0.0070088 | -0.0017565
51 | 52 | 1.4417 | 0.92269 | 2.421e-09 | 0 | 0 | 0 | 0 | 0 | 1 | -90 | 90 | -0.014446 | -0.0036206 | 0.014449 | 0.0036225
50 | 83 | 1.1986 | 0.76709 | 2.0127e-09 | 0 | 0 | 0 | 0 | 0 | 1 | -90 | 90 | 0.034699 | 0.0087162 | -0.034684 | -0.0087064
46 | 45 | 1.2687 | 0.81196 | 2.1305e-09 | 0 | 0 | 0 | 0 | 0 | 1 | -90 | 90 | -0.08177 | -0.020543 | 0.081862 | 0.020602
8 | 9 | 1.044 | 0.66818 | 1.7532e-09 | 0 | 0 | 0 | 0 | 0 | 1 | -90 | 90 | 0.015136 | 0.0037947 | -0.015133 | -0.0037932
8 | 10 | 0.23539 | 0.15065 | 3.9528e-10 | 0 | 0 | 0 | 0 | 0 | 1 | -90 | 90 | -0.018352 | -0.0046009 | 0.018353 | 0.0046014
9 | 11 | 0.6491 | 0.41542 | 1.09e-09 | 0 | 0 | 0 | 0 | 0 | 1 | -90 | 90 | 0.010505 | 0.0026332 | -0.010504 | -0.0026328
10 | 12 | 0.53312 | 0.3412 | 8.9526e-10 | 0 | 0 | 0 | 0 | 0 | 1 | -90 | 90 | 0.041882 | 0.010515 | -0.041872 | -0.010508
10 | 13 | 1.7161 | 1.0983 | 2.8818e-09 | 0 | 0 | 0 | 0 | 0 | 1 | -90 | 90 | -0.060236 | -0.015116 | 0.060306 | 0.01516
12 | 33 | 1.753 | 1.122 | 2.9438e-09 | 0 | 0 | 0 | 0 | 0 | 1 | -90 | 90 | 0.017296 | 0.004338 | -0.01729 | -0.0043345
12 | 86 | 1.0279 | 0.65784 | 1.7261e-09 | 0 | 0 | 0 | 0 | 0 | 1 | -90 | 90 | 0.024576 | 0.0061701 | -0.024569 | -0.0061658
13 | 17 | 2.3721 | 1.5181 | 3.9833e-09 | 0 | 0 | 0 | 0 | 0 | 1 | -90 | 90 | -0.070202 | -0.017641 | 0.070333 | 0.017724
33 | 88 | 1.9327 | 1.2369 | 3.2455e-09 | 0 | 0 | 0 | 0 | 0 | 1 | -90 | 90 | 0.0044472 | 0.0011145 | -0.0044468 | -0.0011145
33 | 29 | 1.7868 | 1.1436 | 3.0005e-09 | 0 | 0 | 0 | 0 | 0 | 1 | -90 | 90 | 0.012843 | 0.00322 | -0.01284 | -0.0032182
86 | 22 | 2.0695 | 1.3245 | 3.4753e-09 | 0 | 0 | 0 | 0 | 0 | 1 | -90 | 90 | 0.020532 | 0.005154 | -0.020523 | -0.0051481
17 | 16 | 4.2157 | 2.698 | 7.0793e-09 | 0 | 0 | 0 | 0 | 0 | 1 | -90 | 90 | -0.070333 | -0.017724 | 0.070565 | 0.017871
29 | 32 | 0.66943 | 0.42843 | 1.1242e-09 | 0 | 0 | 0 | 0 | 0 | 1 | -90 | 90 | 0.0099816 | 0.002502 | -0.0099809 | -0.0025016
29 | 27 | 0.98135 | 0.62806 | 1.6479e-09 | 0 | 0 | 0 | 0 | 0 | 1 | -90 | 90 | 0.0028581 | 0.00071623 | -0.002858 | -0.00071632
22 | 23 | 0.46094 | 0.295 | 7.7404e-10 | 0 | 0 | 0 | 0 | 0 | 1 | -90 | 90 | 0.020523 | 0.0051481 | -0.02052 | -0.0051468
16 | 20 | 0.68719 | 0.4398 | 1.154e-09 | 0 | 0 | 0 | 0 | 0 | 1 | -90 | 90 | -0.10266 | -0.025928 | 0.10274 | 0.025979
16 | 15 | 2.7861 | 1.7831 | 4.6787e-09 | 0 | 0 | 0 | 0 | 0 | 1 | -90 | 90 | 0.032096 | 0.0080565 | -0.032065 | -0.0080367
14 | 15 | 0.099872 | 0.063918 | 1.6771e-10 | 0 | 0 | 0 | 0 | 0 | 1 | -90 | 90 | -0.024924 | -0.0062468 | 0.024925 | 0.0062472
20 | 82 | 2.0505 | 1.3123 | 3.4433e-09 | 0 | 0 | 0 | 0 | 0 | 1 | -90 | 90 | 0.0027568 | 0.00069067 | -0.0027566 | -0.00069089
20 | 19 | 4.3584 | 2.7894 | 7.3189e-09 | 0 | 0 | 0 | 0 | 0 | 1 | -90 | 90 | -0.1055 | -0.026669 | 0.10603 | 0.027011
18 | 59 | 1.2249 | 0.78395 | 2.057e-09 | 0 | 0 | 0 | 0 | 0 | 1 | -90 | 90 | 0.0054232 | 0.0013591 | -0.0054229 | -0.001359
18 | 21 | 5.2463 | 3.3576 | 8.8099e-09 | 0 | 0 | 0 | 0 | 0 | 1 | -90 | 90 | -0.01116 | -0.0027969 | 0.011168 | 0.0028006
18 | 58 | 1.3996 | 0.89572 | 2.3503e-09 | 0 | 0 | 0 | 0 | 0 | 1 | -90 | 90 | 0.0057372 | 0.0014379 | -0.0057367 | -0.0014378
59 | 87 | 1.818 | 1.1636 | 3.053e-09 | 0 | 0 | 0 | 0 | 0 | 1 | -90 | 90 | 0.0054229 | 0.001359 | -0.0054223 | -0.001359
21 | 44 | 0.11418 | 0.073075 | 3.8348e-10 | 0 | 0 | 0 | 0 | 0 | 1 | -90 | 90 | -0.16302 | -0.041529 | 0.16306 | 0.04155
21 | 42 | 0.96912 | 0.62024 | 1.6274e-09 | 0 | 0 | 0 | 0 | 0 | 1 | -90 | 90 | 0.037209 | 0.0093485 | -0.037195 | -0.0093394
21 | 19 | 3.8406 | 2.458 | 1.2899e-08 | 0 | 0 | 0 | 0 | 0 | 1 | -90 | 90 | 0.11465 | 0.02938 | -0.1141 | -0.029032
19 | 61 | 0.90531 | 0.5794 | 1.5203e-09 | 0 | 0 | 0 | 0 | 0 | 1 | -90 | 90 | 0.0039978 | 0.0010019 | -0.0039976 | -0.0010019
19 | 60 | 1.6964 | 1.0857 | 2.8488e-09 | 0 | 0 | 0 | 0 | 0 | 1 | -90 | 90 | 0.0040696 | 0.0010198 | -0.0040692 | -0.0010199
44 | 56 | 0.55664 | 0.35625 | 1.8695e-09 | 0 | 0 | 0 | 0 | 0 | 1 | -90 | 90 | -0.17776 | -0.045237 | 0.17795 | 0.045358
44 | 75 | 1.4473 | 0.92629 | 2.4305e-09 | 0 | 0 | 0 | 0 | 0 | 1 | -90 | 90 | 0.014705 | 0.0036867 | -0.014702 | -0.0036848
42 | 40 | 0.46204 | 0.29571 | 7.7589e-10 | 0 | 0 | 0 | 0 | 0 | 1 | -90 | 90 | 0.034689 | 0.0087112 | -0.034683 | -0.0087075
23 | 36 | 0.91164 | 0.58345 | 1.5309e-09 | 0 | 0 | 0 | 0 | 0 | 1 | -90 | 90 | 0.02052 | 0.0051468 | -0.020516 | -0.0051442
36 | 35 | 3.2261 | 2.0647 | 5.4175e-09 | 0 | 0 | 0 | 0 | 0 | 1 | -90 | 90 | 0.01226 | 0.0030749 | -0.012254 | -0.0030719
56 | 57 | 1.8219 | 1.166 | 6.1188e-09 | 0 | 0 | 0 | 0 | 0 | 1 | -90 | 90 | -0.27524 | -0.069917 | 0.27673 | 0.070868
56 | 48 | 1.2219 | 0.78203 | 2.0519e-09 | 0 | 0 | 0 | 0 | 0 | 1 | -90 | 90 | 0.097288 | 0.024559 | -0.097163 | -0.024479
75 | 74 | 0.67624 | 0.43279 | 1.1356e-09 | 0 | 0 | 0 | 0 | 0 | 1 | -90 | 90 | 0.011105 | 0.0027834 | -0.011104 | -0.0027829
40 | 39 | 0.61112 | 0.39112 | 1.0262e-09 | 0 | 0 | 0 | 0 | 0 | 1 | -90 | 90 | 0.032539 | 0.0081702 | -0.032532 | -0.0081658
35 | 37 | 0.87652 | 0.56097 | 1.4719e-09 | 0 | 0 | 0 | 0 | 0 | 1 | -90 | 90 | 0.0085179 | 0.0021354 | -0.0085172 | -0.0021351
83 | 66 | 1.1935 | 0.76383 | 2.0042e-09 | 0 | 0 | 0 | 0 | 0 | 1 | -90 | 90 | 0.031108 | 0.0078101 | -0.031095 | -0.0078023
45 | 47 | 0.55659 | 0.35622 | 9.3467e-10 | 0 | 0 | 0 | 0 | 0 | 1 | -90 | 90 | -0.084005 | -0.021139 | 0.084048 | 0.021166
32 | 34 | 0.6475 | 0.4144 | 1.0873e-09 | 0 | 0 | 0 | 0 | 0 | 1 | -90 | 90 | 0.0063871 | 0.0016009 | -0.0063868 | -0.0016008
38 | 37 | 2.0784 | 1.3302 | 3.4902e-09 | 0 | 0 | 0 | 0 | 0 | 1 | -90 | 90 | -0.0085155 | -0.0021343 | 0.0085172 | 0.0021351
81 | 80 | 0.3709 | 0.23738 | 6.2285e-10 | 0 | 0 | 0 | 0 | 0 | 1 | -90 | 90 | -0.0034891 | -0.00087447 | 0.0034892 | 0.00087444
39 | 41 | 0.75394 | 0.48252 | 1.2661e-09 | 0 | 0 | 0 | 0 | 0 | 1 | -90 | 90 | 0.029991 | 0.0075291 | -0.029984 | -0.0075246
41 | 43 | 0.46984 | 0.3007 | 7.8899e-10 | 0 | 0 | 0 | 0 | 0 | 1 | -90 | 90 | 0.027555 | 0.0069158 | -0.027551 | -0.0069134
43 | 71 | 0.73167 | 0.46827 | 1.2287e-09 | 0 | 0 | 0 | 0 | 0 | 1 | -90 | 90 | 0.025395 | 0.006373 | -0.02539 | -0.0063698
71 | 54 | 1.7459 | 1.1174 | 2.9318e-09 | 0 | 0 | 0 | 0 | 0 | 1 | -90 | 90 | 0.022955 | 0.0057596 | -0.022945 | -0.0057535
54 | 52 | 1.3132 | 0.84046 | 2.2052e-09 | 0 | 0 | 0 | 0 | 0 | 1 | -90 | 90 | 0.018701 | 0.0046899 | -0.018696 | -0.0046869
48 | 47 | 0.6838 | 0.43763 | 1.1483e-09 | 0 | 0 | 0 | 0 | 0 | 1 | -90 | 90 | 0.094834 | 0.023896 | -0.094767 | -0.023853
74 | 76 | 0.52028 | 0.33298 | 8.7369e-10 | 0 | 0 | 0 | 0 | 0 | 1 | -90 | 90 | 0.0070764 | 0.0017734 | -0.0070761 | -0.0017733
47 | 49 | 1.3917 | 0.89066 | 2.337e-09 | 0 | 0 | 0 | 0 | 0 | 1 | -90 | 90 | 0.010719 | 0.0026869 | -0.010718 | -0.002686
49 | 84 | 1.1959 | 0.76539 | 2.0083e-09 | 0 | 0 | 0 | 0 | 0 | 1 | -90 | 90 | 0.0071297 | 0.0017868 | -0.007129 | -0.0017866
84 | 85 | 1.1882 | 0.76044 | 1.9953e-09 | 0 | 0 | 0 | 0 | 0 | 1 | -90 | 90 | 0.0035738 | 0.00089556 | -0.0035737 | -0.00089565
66 | 63 | 2.6096 | 1.6701 | 4.3822e-09 | 0 | 0 | 0 | 0 | 0 | 1 | -90 | 90 | 0.027472 | 0.0068943 | -0.027451 | -0.006881
62 | 63 | 0.79758 | 0.51045 | 1.3394e-09 | 0 | 0 | 0 | 0 | 0 | 1 | -90 | 90 | -0.010103 | -0.0025318 | 0.010104 | 0.0025322
62 | 64 | 0.54666 | 0.34986 | 9.1798e-10 | 0 | 0 | 0 | 0 | 0 | 1 | -90 | 90 | 0.0069733 | 0.0017474 | -0.006973 | -0.0017473
63 | 65 | 0.45119 | 0.28876 | 7.5766e-10 | 0 | 0 | 0 | 0 | 0 | 1 | -90 | 90 | 0.017347 | 0.0043488 | -0.017345 | -0.0043479
64 | 67 | 0.64539 | 0.41305 | 1.0838e-09 | 0 | 0 | 0 | 0 | 0 | 1 | -90 | 90 | 0.0031573 | 0.00079122 | -0.0031572 | -0.00079128
64 | 68 | 1.3096 | 0.83815 | 2.1992e-09 | 0 | 0 | 0 | 0 | 0 | 1 | -90 | 90 | 0.0038157 | 0.00095612 | -0.0038155 | -0.0009562
65 | 69 | 0.80765 | 0.5169 | 1.3563e-09 | 0 | 0 | 0 | 0 | 0 | 1 | -90 | 90 | 0.014221 | 0.003565 | -0.01422 | -0.003564
68 | 89 | 0.64781 | 0.4146 | 1.0879e-09 | 0 | 0 | 0 | 0 | 0 | 1 | -90 | 90 | 0.0038155 | 0.0009562 | -0.0038154 | -0.00095624
69 | 70 | 0.44298 | 0.2835 | 7.4388e-10 | 0 | 0 | 0 | 0 | 0 | 1 | -90 | 90 | 0.0097914 | 0.0024541 | -0.0097909 | -0.0024539
70 | 72 | 0.85039 | 0.54425 | 1.428e-09 | 0 | 0 | 0 | 0 | 0 | 1 | -90 | 90 | 0.0066649 | 0.0016704 | -0.0066645 | -0.0016703
72 | 73 | 0.94414 | 0.60425 | 1.5855e-09 | 0 | 0 | 0 | 0 | 0 | 1 | -90 | 90 | 0.0066645 | 0.0016703 | -0.0066641 | -0.0016702
76 | 77 | 1.1874 | 0.75997 | 1.994e-09 | 0 | 0 | 0 | 0 | 0 | 1 | -90 | 90 | 0.0035348 | 0.00088578 | -0.0035347 | -0.00088587