## bus_data
BUS_I | BUS_TYPE | Pd | Qd | Gs | Bs | area | Vm | Va | baseKV | zone | Vmax | Vmin
1 | 1 | 0.026235 | 0.0065751 | 0 | 0 | 1 | 0.98867 | -0.21736 | 0.4 | 1 | 1.1 | 0.9
2 | 1 | 0.02621 | 0.006569 | 0 | 0 | 1 | 0.99056 | -0.18067 | 0.4 | 1 | 1.1 | 0.9
3 | 1 | 0 | 0 | 0 | 0 | 1 | 0.98739 | -0.24214 | 0.4 | 1 | 1.1 | 0.9
4 | 1 | 0.00295 | 0.00073934 | 0 | 0 | 1 | 0.99241 | -0.14513 | 0.4 | 1 | 1.1 | 0.9
6 | 1 | 0 | 0 | 0 | 0 | 1 | 0.98668 | -0.25601 | 0.4 | 1 | 1.1 | 0.9
20 | 1 | 0.021237 | 0.0053226 | 0 | 0 | 1 | 0.99322 | -0.12949 | 0.4 | 1 | 1.1 | 0.9
5 | 1 | 0 | 0 | 0 | 0 | 1 | 0.994 | -0.11447 | 0.4 | 1 | 1.1 | 0.9
14 | 1 | 0 | 0 | 0 | 0 | 1 | 0.99555 | -0.084733 | 0.4 | 1 | 1.1 | 0.9
16 | 1 | 0 | 0 | 0 | 0 | 1 | 0.98633 | -0.26284 | 0.4 | 1 | 1.1 | 0.9
19 | 1 | 0.01271 | 0.0031855 | 0 | 0 | 1 | 0.98591 | -0.27101 | 0.4 | 1 | 1.1 | 0.9
15 | 1 | 0 | 0 | 0 | 0 | 1 | 0.99219 | -0.14914 | 0.4 | 1 | 1.1 | 0.9
31 | 1 | 0.0076812 | 0.0019251 | 0 | 0 | 1 | 0.99694 | -0.058108 | 0.4 | 1 | 1.1 | 0.9
42 | 1 | 0.021618 | 0.0054181 | 0 | 0 | 1 | 0.98598 | -0.26951 | 0.4 | 1 | 1.1 | 0.9
18 | 1 | 0.017779 | 0.0044557 | 0 | 0 | 1 | 0.98473 | -0.29392 | 0.4 | 1 | 1.1 | 0.9
7 | 1 | 0.016306 | 0.0040868 | 0 | 0 | 1 | 0.98354 | -0.31718 | 0.4 | 1 | 1.1 | 0.9
8 | 1 | 0 | 0 | 0 | 0 | 1 | 0.98385 | -0.31103 | 0.4 | 1 | 1.1 | 0.9
9 | 1 | 0 | 0 | 0 | 0 | 1 | 0.98446 | -0.29923 | 0.4 | 1 | 1.1 | 0.9
10 | 1 | 0 | 0 | 0 | 0 | 1 | 0.98139 | -0.35857 | 0.4 | 1 | 1.1 | 0.9
39 | 1 | 0 | 0 | 0 | 0 | 1 | 0.9814 | -0.35839 | 0.4 | 1 | 1.1 | 0.9
43 | 1 | 0.0016516 | 0.00041393 | 0 | 0 | 1 | 0.98137 | -0.35897 | 0.4 | 1 | 1.1 | 0.9
12 | 1 | 0 | 0 | 0 | 0 | 1 | 0.99361 | -0.12287 | 0.4 | 1 | 1.1 | 0.9
13 | 1 | 0 | 0 | 0 | 0 | 1 | 0.99328 | -0.12941 | 0.4 | 1 | 1.1 | 0.9
35 | 1 | 0.0057477 | 0.0014405 | 0 | 0 | 1 | 0.99376 | -0.11997 | 0.4 | 1 | 1.1 | 0.9
40 | 1 | 0.0068397 | 0.0017142 | 0 | 0 | 1 | 0.99318 | -0.13135 | 0.4 | 1 | 1.1 | 0.9
21 | 1 | 0.013261 | 0.0033235 | 0 | 0 | 1 | 0.99101 | -0.17176 | 0.4 | 1 | 1.1 | 0.9
45 | 1 | 0.0017953 | 0.00044994 | 0 | 0 | 1 | 0.98091 | -0.36808 | 0.4 | 1 | 1.1 | 0.9
28 | 1 | 0 | 0 | 0 | 0 | 1 | 0.98201 | -0.34656 | 0.4 | 1 | 1.1 | 0.9
36 | 1 | 0.049187 | 0.012327 | 0 | 0 | 1 | 0.9836 | -0.31553 | 0.4 | 1 | 1.1 | 0.9
37 | 1 | 0 | 0 | 0 | 0 | 1 | 0.98438 | -0.30031 | 0.4 | 1 | 1.1 | 0.9
25 | 1 | 0 | 0 | 0 | 0 | 1 | 0.9949 | -0.098042 | 0.4 | 1 | 1.1 | 0.9
27 | 1 | 0 | 0 | 0 | 0 | 1 | 0.99466 | -0.10256 | 0.4 | 1 | 1.1 | 0.9
24 | 1 | 0.062662 | 0.015705 | 0 | 0 | 1 | 0.9956 | -0.084484 | 0.4 | 1 | 1.1 | 0.9
34 | 1 | 0.0099104 | 0.0024838 | 0 | 0 | 1 | 0.99394 | -0.11657 | 0.4 | 1 | 1.1 | 0.9
41 | 1 | 0.0027142 | 0.00068024 | 0 | 0 | 1 | 0.99315 | -0.1319 | 0.4 | 1 | 1.1 | 0.9
30 | 1 | 0.026467 | 0.0066332 | 0 | 0 | 1 | 0.9978 | -0.041834 | 0.4 | 1 | 1.1 | 0.9
22 | 1 | 0.074119 | 0.018576 | 0 | 0 | 1 | 0.98922 | -0.20641 | 0.4 | 1 | 1.1 | 0.9
23 | 1 | 0.021259 | 0.0053281 | 0 | 0 | 1 | 0.98608 | -0.26716 | 0.4 | 1 | 1.1 | 0.9
38 | 1 | 0.024789 | 0.0062127 | 0 | 0 | 1 | 0.98292 | -0.32874 | 0.4 | 1 | 1.1 | 0.9
26 | 1 | 0 | 0 | 0 | 0 | 1 | 0.99806 | -0.037151 | 0.4 | 1 | 1.1 | 0.9
29 | 3 | 0 | 0 | 0 | 0 | 1 | 1 | 0 | 0.4 | 1 | 1.1 | 0.9
33 | 1 | 0.0099402 | 0.0024912 | 0 | 0 | 1 | 0.99423 | -0.11101 | 0.4 | 1 | 1.1 | 0.9
32 | 1 | 0.019387 | 0.0048589 | 0 | 0 | 1 | 0.99966 | -0.0066275 | 0.4 | 1 | 1.1 | 0.9
44 | 1 | 0.0041265 | 0.0010342 | 0 | 0 | 1 | 0.98058 | -0.37455 | 0.4 | 1 | 1.1 | 0.9
46 | 1 | 0.028746 | 0.0072043 | 0 | 0 | 1 | 0.98026 | -0.38078 | 0.4 | 1 | 1.1 | 0.9

## generator_data
GEN_BUS | PG | QG | QMAX | QMIN | VG | MBASE | GEN_STATUS | PMAX | PMIN
29 | 0.52041 | 0.13239 | 10 | -10 | 1 | 100 | 1 | 10 | 0

## branch_data
F_BUS | T_BUS | BR_R | BR_X | BR_B | RATE_A | RATE_B | RATE_C | TAP | SHIFT | BR_STATUS | ANGMIN | ANGMAX | P_in | Q_in | P_out | Q_out
1 | 2 | 1.702 | 1.0893 | 2.858e-09 | 0 | 0 | 0 | 0 | 0 | 1 | -90 | 90 | -0.094878 | -0.023865 | 0.095044 | 0.023972
1 | 3 | 1.5846 | 1.0142 | 2.661e-09 | 0 | 0 | 0 | 0 | 0 | 1 | -90 | 90 | 0.068643 | 0.01729 | -0.068561 | -0.017239
2 | 4 | 1.2956 | 0.82917 | 2.1756e-09 | 0 | 0 | 0 | 0 | 0 | 1 | -90 | 90 | -0.12125 | -0.030541 | 0.12146 | 0.030673
3 | 6 | 0.88508 | 0.56645 | 1.4863e-09 | 0 | 0 | 0 | 0 | 0 | 1 | -90 | 90 | 0.068561 | 0.017239 | -0.068516 | -0.01721
4 | 20 | 0.55785 | 0.35702 | 9.3678e-10 | 0 | 0 | 0 | 0 | 0 | 1 | -90 | 90 | -0.12441 | -0.031412 | 0.1245 | 0.031472
6 | 16 | 1.3786 | 0.8823 | 2.315e-09 | 0 | 0 | 0 | 0 | 0 | 1 | -90 | 90 | 0.021632 | 0.0054266 | -0.021625 | -0.0054223
6 | 19 | 1.3974 | 0.89437 | 2.3467e-09 | 0 | 0 | 0 | 0 | 0 | 1 | -90 | 90 | 0.046884 | 0.011783 | -0.04685 | -0.011762
20 | 5 | 0.45829 | 0.29331 | 1.5392e-09 | 0 | 0 | 0 | 0 | 0 | 1 | -90 | 90 | -0.14574 | -0.036794 | 0.14585 | 0.036861
5 | 14 | 0.9094 | 0.58202 | 4.5814e-09 | 0 | 0 | 0 | 0 | 0 | 1 | -90 | 90 | -0.14585 | -0.036861 | 0.14606 | 0.036994
14 | 15 | 1.3024 | 0.83353 | 6.5612e-09 | 0 | 0 | 0 | 0 | 0 | 1 | -90 | 90 | 0.22096 | 0.056165 | -0.22028 | -0.055729
14 | 31 | 0.3254 | 0.20826 | 1.6393e-09 | 0 | 0 | 0 | 0 | 0 | 1 | -90 | 90 | -0.36702 | -0.093159 | 0.36749 | 0.09346
16 | 42 | 1.3445 | 0.86051 | 2.2579e-09 | 0 | 0 | 0 | 0 | 0 | 1 | -90 | 90 | 0.021625 | 0.0054223 | -0.021618 | -0.0054181
19 | 18 | 2.925 | 1.872 | 4.9119e-09 | 0 | 0 | 0 | 0 | 0 | 1 | -90 | 90 | 0.03414 | 0.0085765 | -0.034103 | -0.0085531
15 | 21 | 0.4555 | 0.29152 | 2.2947e-09 | 0 | 0 | 0 | 0 | 0 | 1 | -90 | 90 | 0.22028 | 0.055729 | -0.22004 | -0.055576
31 | 30 | 0.19523 | 0.12495 | 9.8353e-10 | 0 | 0 | 0 | 0 | 0 | 1 | -90 | 90 | -0.37517 | -0.095385 | 0.37546 | 0.095573
18 | 9 | 1.4149 | 0.90553 | 2.376e-09 | 0 | 0 | 0 | 0 | 0 | 1 | -90 | 90 | 0.016324 | 0.0040974 | -0.01632 | -0.004095
7 | 8 | 1.6354 | 1.0466 | 2.7462e-09 | 0 | 0 | 0 | 0 | 0 | 1 | -90 | 90 | -0.016306 | -0.0040868 | 0.016311 | 0.0040896
8 | 9 | 3.1414 | 2.0105 | 5.2753e-09 | 0 | 0 | 0 | 0 | 0 | 1 | -90 | 90 | -0.016311 | -0.0040896 | 0.01632 | 0.004095
10 | 39 | 0.47508 | 0.30405 | 7.9778e-10 | 0 | 0 | 0 | 0 | 0 | 1 | -90 | 90 | -0.0016516 | -0.00041378 | 0.0016516 | 0.00041372
10 | 43 | 1.0565 | 0.67613 | 1.7741e-09 | 0 | 0 | 0 | 0 | 0 | 1 | -90 | 90 | 0.0016516 | 0.00041378 | -0.0016516 | -0.00041393
39 | 45 | 1.2066 | 0.77221 | 2.0262e-09 | 0 | 0 | 0 | 0 | 0 | 1 | -90 | 90 | 0.034702 | 0.0087103 | -0.034686 | -0.0087002
39 | 28 | 1.406 | 0.89985 | 2.3611e-09 | 0 | 0 | 0 | 0 | 0 | 1 | -90 | 90 | -0.036353 | -0.009124 | 0.036374 | 0.0091369
12 | 13 | 3.0284 | 1.9382 | 5.0856e-09 | 0 | 0 | 0 | 0 | 0 | 1 | -90 | 90 | 0.0095578 | 0.0023961 | -0.0095548 | -0.0023947
12 | 35 | 1.3428 | 0.8594 | 2.2549e-09 | 0 | 0 | 0 | 0 | 0 | 1 | -90 | 90 | -0.0095578 | -0.0023961 | 0.0095591 | 0.0023968
13 | 40 | 0.89896 | 0.57534 | 1.5096e-09 | 0 | 0 | 0 | 0 | 0 | 1 | -90 | 90 | 0.0095548 | 0.0023947 | -0.0095539 | -0.0023943
35 | 34 | 0.98322 | 0.62926 | 1.6511e-09 | 0 | 0 | 0 | 0 | 0 | 1 | -90 | 90 | -0.015307 | -0.0038373 | 0.015309 | 0.0038387
40 | 41 | 0.88946 | 0.56925 | 1.4936e-09 | 0 | 0 | 0 | 0 | 0 | 1 | -90 | 90 | 0.0027142 | 0.00068013 | -0.0027142 | -0.00068024
21 | 22 | 0.7402 | 0.47373 | 2.486e-09 | 0 | 0 | 0 | 0 | 0 | 1 | -90 | 90 | 0.20678 | 0.052253 | -0.20644 | -0.052034
45 | 44 | 0.848 | 0.54272 | 1.424e-09 | 0 | 0 | 0 | 0 | 0 | 1 | -90 | 90 | 0.03289 | 0.0082503 | -0.03288 | -0.0082439
28 | 38 | 2.1237 | 1.3592 | 3.5663e-09 | 0 | 0 | 0 | 0 | 0 | 1 | -90 | 90 | -0.036374 | -0.0091369 | 0.036405 | 0.0091564
36 | 37 | 1.3427 | 0.85931 | 2.2547e-09 | 0 | 0 | 0 | 0 | 0 | 1 | -90 | 90 | -0.049187 | -0.012328 | 0.049223 | 0.01235
37 | 38 | 2.0172 | 1.291 | 3.3874e-09 | 0 | 0 | 0 | 0 | 0 | 1 | -90 | 90 | 0.061277 | 0.015422 | -0.061194 | -0.015369
37 | 23 | 1.3077 | 0.83694 | 2.196e-09 | 0 | 0 | 0 | 0 | 0 | 1 | -90 | 90 | -0.1105 | -0.027772 | 0.11067 | 0.027884
25 | 27 | 0.56969 | 0.3646 | 9.5666e-10 | 0 | 0 | 0 | 0 | 0 | 1 | -90 | 90 | 0.035188 | 0.0088315 | -0.035181 | -0.0088267
25 | 24 | 1.7122 | 1.0958 | 2.8753e-09 | 0 | 0 | 0 | 0 | 0 | 1 | -90 | 90 | -0.035188 | -0.0088315 | 0.035211 | 0.0088458
27 | 33 | 1.066 | 0.68225 | 1.7901e-09 | 0 | 0 | 0 | 0 | 0 | 1 | -90 | 90 | 0.035181 | 0.0088267 | -0.035167 | -0.0088178
24 | 26 | 2.1552 | 1.3793 | 3.6191e-09 | 0 | 0 | 0 | 0 | 0 | 1 | -90 | 90 | -0.097873 | -0.02455 | 0.098095 | 0.024692
34 | 33 | 0.97598 | 0.62463 | 1.6389e-09 | 0 | 0 | 0 | 0 | 0 | 1 | -90 | 90 | -0.02522 | -0.0063225 | 0.025226 | 0.0063266
30 | 29 | 0.46993 | 0.30076 | 2.3674e-09 | 0 | 0 | 0 | 0 | 0 | 1 | -90 | 90 | -0.40193 | -0.10221 | 0.40274 | 0.10273
22 | 23 | 2.0191 | 1.2922 | 3.3906e-09 | 0 | 0 | 0 | 0 | 0 | 1 | -90 | 90 | 0.13232 | 0.033458 | -0.13193 | -0.033212
26 | 29 | 1.699 | 1.0874 | 2.8531e-09 | 0 | 0 | 0 | 0 | 0 | 1 | -90 | 90 | -0.098095 | -0.024692 | 0.098269 | 0.024803
29 | 32 | 1.5317 | 0.9803 | 2.5722e-09 | 0 | 0 | 0 | 0 | 0 | 1 | -90 | 90 | 0.019393 | 0.0048626 | -0.019387 | -0.0048589
44 | 46 | 0.93469 | 0.5982 | 1.5696e-09 | 0 | 0 | 0 | 0 | 0 | 1 | -90 | 90 | 0.028754 | 0.0072097 | -0.028745 | -0.0072044