## bus_data
BUS_I | BUS_TYPE | Pd | Qd | Gs | Bs | area | Vm | Va | baseKV | zone | Vmax | Vmin
1 | 1 | 0.0080411 | 0.0020153 | 0 | 0 | 1 | 0.99499 | -0.096185 | 0.4 | 1 | 1.1 | 0.9
2 | 1 | 0 | 0 | 0 | 0 | 1 | 0.99515 | -0.093099 | 0.4 | 1 | 1.1 | 0.9
3 | 1 | 0.0036514 | 0.00091513 | 0 | 0 | 1 | 0.99475 | -0.10087 | 0.4 | 1 | 1.1 | 0.9
4 | 1 | 0 | 0 | 0 | 0 | 1 | 0.99549 | -0.086638 | 0.4 | 1 | 1.1 | 0.9
23 | 1 | 0.0070308 | 0.0017621 | 0 | 0 | 1 | 0.99461 | -0.10367 | 0.4 | 1 | 1.1 | 0.9
33 | 1 | 0 | 0 | 0 | 0 | 1 | 0.99513 | -0.09354 | 0.4 | 1 | 1.1 | 0.9
31 | 1 | 0.014234 | 0.0035674 | 0 | 0 | 1 | 0.99711 | -0.055481 | 0.4 | 1 | 1.1 | 0.9
22 | 1 | 0.012671 | 0.0031756 | 0 | 0 | 1 | 0.99428 | -0.1099 | 0.4 | 1 | 1.1 | 0.9
55 | 1 | 0.0035999 | 0.00090222 | 0 | 0 | 1 | 0.99509 | -0.094337 | 0.4 | 1 | 1.1 | 0.9
16 | 1 | 0.00040685 | 0.00010197 | 0 | 0 | 1 | 0.99506 | -0.094864 | 0.4 | 1 | 1.1 | 0.9
32 | 1 | 0 | 0 | 0 | 0 | 1 | 0.99838 | -0.030946 | 0.4 | 1 | 1.1 | 0.9
5 | 1 | 0.0021039 | 0.00052728 | 0 | 0 | 1 | 0.98653 | -0.25902 | 0.4 | 1 | 1.1 | 0.9
6 | 1 | 0.0009412 | 0.00023589 | 0 | 0 | 1 | 0.98636 | -0.26236 | 0.4 | 1 | 1.1 | 0.9
7 | 1 | 0.0071984 | 0.0018041 | 0 | 0 | 1 | 0.98697 | -0.25037 | 0.4 | 1 | 1.1 | 0.9
8 | 1 | 0.00076599 | 0.00019198 | 0 | 0 | 1 | 0.98627 | -0.26396 | 0.4 | 1 | 1.1 | 0.9
9 | 1 | 0 | 0 | 0 | 0 | 1 | 0.9877 | -0.23628 | 0.4 | 1 | 1.1 | 0.9
34 | 3 | 0.012337 | 0.003092 | 0 | 0 | 1 | 1 | 0 | 0.4 | 1 | 1.1 | 0.9
11 | 1 | 0.012098 | 0.003032 | 0 | 0 | 1 | 0.98618 | -0.26585 | 0.4 | 1 | 1.1 | 0.9
53 | 1 | 0.00070661 | 0.00017709 | 0 | 0 | 1 | 0.98768 | -0.23657 | 0.4 | 1 | 1.1 | 0.9
54 | 1 | 0 | 0 | 0 | 0 | 1 | 0.98805 | -0.22938 | 0.4 | 1 | 1.1 | 0.9
27 | 1 | 0.0013882 | 0.00034792 | 0 | 0 | 1 | 0.98757 | -0.23874 | 0.4 | 1 | 1.1 | 0.9
45 | 1 | 0.0082048 | 0.0020563 | 0 | 0 | 1 | 0.99536 | -0.08844 | 0.4 | 1 | 1.1 | 0.9
10 | 1 | 0.0015616 | 0.00039138 | 0 | 0 | 1 | 0.98616 | -0.26616 | 0.4 | 1 | 1.1 | 0.9
57 | 1 | 0.0013074 | 0.00032767 | 0 | 0 | 1 | 0.98819 | -0.22661 | 0.4 | 1 | 1.1 | 0.9
26 | 1 | 0.0017546 | 0.00043975 | 0 | 0 | 1 | 0.9873 | -0.24398 | 0.4 | 1 | 1.1 | 0.9
17 | 1 | 0.0013495 | 0.00033822 | 0 | 0 | 1 | 0.99468 | -0.10224 | 0.4 | 1 | 1.1 | 0.9
14 | 1 | 0 | 0 | 0 | 0 | 1 | 0.99471 | -0.10157 | 0.4 | 1 | 1.1 | 0.9
12 | 1 | 0.0023298 | 0.00058389 | 0 | 0 | 1 | 0.99435 | -0.10854 | 0.4 | 1 | 1.1 | 0.9
13 | 1 | 0.00051165 | 0.00012823 | 0 | 0 | 1 | 0.99428 | -0.10989 | 0.4 | 1 | 1.1 | 0.9
15 | 1 | 0.0011424 | 0.00028631 | 0 | 0 | 1 | 0.99384 | -0.11853 | 0.4 | 1 | 1.1 | 0.9
18 | 1 | 0.001029 | 0.00025788 | 0 | 0 | 1 | 0.99354 | -0.12422 | 0.4 | 1 | 1.1 | 0.9
19 | 1 | 0 | 0 | 0 | 0 | 1 | 0.99322 | -0.13056 | 0.4 | 1 | 1.1 | 0.9
20 | 1 | 0.00091584 | 0.00022953 | 0 | 0 | 1 | 0.99354 | -0.12423 | 0.4 | 1 | 1.1 | 0.9
21 | 1 | 0.00078471 | 0.00019667 | 0 | 0 | 1 | 0.99316 | -0.13172 | 0.4 | 1 | 1.1 | 0.9
49 | 1 | 0 | 0 | 0 | 0 | 1 | 0.99219 | -0.15044 | 0.4 | 1 | 1.1 | 0.9
39 | 1 | 0.0046659 | 0.0011694 | 0 | 0 | 1 | 0.99114 | -0.17073 | 0.4 | 1 | 1.1 | 0.9
40 | 1 | 0.0010374 | 0.00025999 | 0 | 0 | 1 | 0.99114 | -0.17083 | 0.4 | 1 | 1.1 | 0.9
41 | 1 | 0 | 0 | 0 | 0 | 1 | 0.99126 | -0.16847 | 0.4 | 1 | 1.1 | 0.9
42 | 1 | 0 | 0 | 0 | 0 | 1 | 0.99112 | -0.17128 | 0.4 | 1 | 1.1 | 0.9
43 | 1 | 0.0011198 | 0.00028065 | 0 | 0 | 1 | 0.99124 | -0.16888 | 0.4 | 1 | 1.1 | 0.9
44 | 1 | 0 | 0 | 0 | 0 | 1 | 0.99141 | -0.16564 | 0.4 | 1 | 1.1 | 0.9
64 | 1 | 0.00064712 | 0.00016218 | 0 | 0 | 1 | 0.99111 | -0.17142 | 0.4 | 1 | 1.1 | 0.9
67 | 1 | 0.00053132 | 0.00013316 | 0 | 0 | 1 | 0.99097 | -0.17414 | 0.4 | 1 | 1.1 | 0.9
52 | 1 | 0 | 0 | 0 | 0 | 1 | 0.99165 | -0.16087 | 0.4 | 1 | 1.1 | 0.9
56 | 1 | 0.0012747 | 0.00031946 | 0 | 0 | 1 | 0.99137 | -0.16627 | 0.4 | 1 | 1.1 | 0.9
48 | 1 | 0.0010258 | 0.00025708 | 0 | 0 | 1 | 0.99215 | -0.15118 | 0.4 | 1 | 1.1 | 0.9
50 | 1 | 0.00036938 | 9.2575e-05 | 0 | 0 | 1 | 0.99215 | -0.15123 | 0.4 | 1 | 1.1 | 0.9
51 | 1 | 0 | 0 | 0 | 0 | 1 | 0.99161 | -0.16173 | 0.4 | 1 | 1.1 | 0.9
65 | 1 | 0.0015406 | 0.00038612 | 0 | 0 | 1 | 0.99157 | -0.16247 | 0.4 | 1 | 1.1 | 0.9
66 | 1 | 0.0017233 | 0.00043191 | 0 | 0 | 1 | 0.99162 | -0.16149 | 0.4 | 1 | 1.1 | 0.9
61 | 1 | 0.0060349 | 0.0015125 | 0 | 0 | 1 | 0.98599 | -0.26939 | 0.4 | 1 | 1.1 | 0.9
62 | 1 | 0.008096 | 0.002029 | 0 | 0 | 1 | 0.98499 | -0.28879 | 0.4 | 1 | 1.1 | 0.9
28 | 1 | 0.0018222 | 0.00045668 | 0 | 0 | 1 | 0.98917 | -0.20767 | 0.4 | 1 | 1.1 | 0.9
24 | 1 | 0.0066226 | 0.0016598 | 0 | 0 | 1 | 0.98704 | -0.24899 | 0.4 | 1 | 1.1 | 0.9
25 | 1 | 0.0020975 | 0.00052567 | 0 | 0 | 1 | 0.98699 | -0.25007 | 0.4 | 1 | 1.1 | 0.9
29 | 1 | 0 | 0 | 0 | 0 | 1 | 0.98945 | -0.20214 | 0.4 | 1 | 1.1 | 0.9
30 | 1 | 0 | 0 | 0 | 0 | 1 | 0.98986 | -0.19428 | 0.4 | 1 | 1.1 | 0.9
58 | 1 | 0 | 0 | 0 | 0 | 1 | 0.98977 | -0.19606 | 0.4 | 1 | 1.1 | 0.9
59 | 1 | 0.0026701 | 0.0006692 | 0 | 0 | 1 | 0.99077 | -0.1768 | 0.4 | 1 | 1.1 | 0.9
60 | 1 | 0 | 0 | 0 | 0 | 1 | 0.99226 | -0.14802 | 0.4 | 1 | 1.1 | 0.9
35 | 1 | 0.0006859 | 0.0001719 | 0 | 0 | 1 | 0.98314 | -0.32493 | 0.4 | 1 | 1.1 | 0.9
36 | 1 | 0.01044 | 0.0026165 | 0 | 0 | 1 | 0.98306 | -0.32661 | 0.4 | 1 | 1.1 | 0.9
37 | 1 | 0 | 0 | 0 | 0 | 1 | 0.98327 | -0.32247 | 0.4 | 1 | 1.1 | 0.9
63 | 1 | 0 | 0 | 0 | 0 | 1 | 0.98475 | -0.29352 | 0.4 | 1 | 1.1 | 0.9
46 | 1 | 0 | 0 | 0 | 0 | 1 | 0.99444 | -0.10608 | 0.4 | 1 | 1.1 | 0.9
47 | 1 | 0 | 0 | 0 | 0 | 1 | 0.99286 | -0.13653 | 0.4 | 1 | 1.1 | 0.9
68 | 1 | 0.010779 | 0.0027016 | 0 | 0 | 1 | 0.99268 | -0.13985 | 0.4 | 1 | 1.1 | 0.9

## generator_data
GEN_BUS | PG | QG | QMAX | QMIN | VG | MBASE | GEN_STATUS | PMAX | PMIN
34 | 0.17261 | 0.043763 | 10 | -10 | 1 | 100 | 1 | 10 | 0

## branch_data
F_BUS | T_BUS | BR_R | BR_X | BR_B | RATE_A | RATE_B | RATE_C | TAP | SHIFT | BR_STATUS | ANGMIN | ANGMAX | P_in | Q_in | P_out | Q_out
1 | 2 | 1.7031 | 1.09 | 2.86e-09 | 0 | 0 | 0 | 0 | 0 | 1 | -90 | 90 | -0.0080411 | -0.0020153 | 0.0080423 | 0.0020158
2 | 3 | 1.4766 | 0.94501 | 2.4796e-09 | 0 | 0 | 0 | 0 | 0 | 1 | -90 | 90 | 0.023368 | 0.0058617 | -0.023359 | -0.0058564
2 | 4 | 0.91387 | 0.58488 | 1.5346e-09 | 0 | 0 | 0 | 0 | 0 | 1 | -90 | 90 | -0.03141 | -0.0078775 | 0.03142 | 0.0078835
3 | 23 | 0.63092 | 0.40379 | 1.0595e-09 | 0 | 0 | 0 | 0 | 0 | 1 | -90 | 90 | 0.019708 | 0.0049413 | -0.019705 | -0.0049397
4 | 33 | 1.1773 | 0.7535 | 1.9771e-09 | 0 | 0 | 0 | 0 | 0 | 1 | -90 | 90 | 0.02607 | 0.0065481 | -0.026062 | -0.0065428
4 | 31 | 2.4137 | 1.5448 | 4.0533e-09 | 0 | 0 | 0 | 0 | 0 | 1 | -90 | 90 | -0.05749 | -0.014432 | 0.057576 | 0.014486
23 | 22 | 2.1788 | 1.3944 | 3.6587e-09 | 0 | 0 | 0 | 0 | 0 | 1 | -90 | 90 | 0.012675 | 0.0031776 | -0.012671 | -0.0031756
33 | 55 | 0.98204 | 0.62851 | 1.6491e-09 | 0 | 0 | 0 | 0 | 0 | 1 | -90 | 90 | 0.0036 | 0.00090214 | -0.0035999 | -0.00090222
33 | 16 | 0.2619 | 0.16762 | 4.398e-10 | 0 | 0 | 0 | 0 | 0 | 1 | -90 | 90 | 0.022462 | 0.0056406 | -0.02246 | -0.0056398
31 | 32 | 1.5276 | 0.97769 | 2.5653e-09 | 0 | 0 | 0 | 0 | 0 | 1 | -90 | 90 | -0.07181 | -0.018053 | 0.071894 | 0.018107
16 | 14 | 1.3508 | 0.86453 | 2.2684e-09 | 0 | 0 | 0 | 0 | 0 | 1 | -90 | 90 | 0.022053 | 0.0055378 | -0.022046 | -0.0055335
32 | 34 | 1.9324 | 1.2367 | 3.245e-09 | 0 | 0 | 0 | 0 | 0 | 1 | -90 | 90 | -0.071894 | -0.018107 | 0.072001 | 0.018175
5 | 6 | 0.94635 | 0.60566 | 1.5892e-09 | 0 | 0 | 0 | 0 | 0 | 1 | -90 | 90 | 0.015371 | 0.0038538 | -0.015369 | -0.0038524
5 | 7 | 2.1618 | 1.3836 | 3.6303e-09 | 0 | 0 | 0 | 0 | 0 | 1 | -90 | 90 | -0.017475 | -0.0043811 | 0.017482 | 0.0043854
6 | 8 | 0.48461 | 0.31015 | 8.1379e-10 | 0 | 0 | 0 | 0 | 0 | 1 | -90 | 90 | 0.014428 | 0.0036165 | -0.014426 | -0.0036159
7 | 9 | 2.4951 | 1.5969 | 4.1899e-09 | 0 | 0 | 0 | 0 | 0 | 1 | -90 | 90 | -0.024681 | -0.0061895 | 0.024697 | 0.0061997
8 | 11 | 0.60206 | 0.38532 | 1.011e-09 | 0 | 0 | 0 | 0 | 0 | 1 | -90 | 90 | 0.01366 | 0.0034239 | -0.013659 | -0.0034232
9 | 53 | 1.7868 | 1.1436 | 3.0005e-09 | 0 | 0 | 0 | 0 | 0 | 1 | -90 | 90 | 0.00070661 | 0.00017681 | -0.00070661 | -0.00017709
9 | 54 | 0.81086 | 0.51895 | 1.3617e-09 | 0 | 0 | 0 | 0 | 0 | 1 | -90 | 90 | -0.037273 | -0.0093523 | 0.037285 | 0.00936
9 | 27 | 0.90675 | 0.58032 | 1.5227e-09 | 0 | 0 | 0 | 0 | 0 | 1 | -90 | 90 | 0.011869 | 0.0029758 | -0.011868 | -0.0029751
34 | 45 | 4.5195 | 2.8925 | 7.5895e-09 | 0 | 0 | 0 | 0 | 0 | 1 | -90 | 90 | 0.088268 | 0.022497 | -0.087893 | -0.022257
11 | 10 | 0.87513 | 0.56009 | 1.4696e-09 | 0 | 0 | 0 | 0 | 0 | 1 | -90 | 90 | 0.0015616 | 0.00039126 | -0.0015616 | -0.00039138
54 | 57 | 0.32464 | 0.20777 | 5.4517e-10 | 0 | 0 | 0 | 0 | 0 | 1 | -90 | 90 | -0.037285 | -0.00936 | 0.03729 | 0.0093631
27 | 26 | 2.1865 | 1.3993 | 3.6717e-09 | 0 | 0 | 0 | 0 | 0 | 1 | -90 | 90 | 0.010479 | 0.0026271 | -0.010477 | -0.0026258
45 | 46 | 0.98923 | 0.63311 | 1.6612e-09 | 0 | 0 | 0 | 0 | 0 | 1 | -90 | 90 | 0.079689 | 0.020201 | -0.079621 | -0.020158
57 | 58 | 3.474 | 2.2234 | 5.8338e-09 | 0 | 0 | 0 | 0 | 0 | 1 | -90 | 90 | -0.038598 | -0.0096907 | 0.038654 | 0.0097262
26 | 24 | 2.5099 | 1.6064 | 4.2149e-09 | 0 | 0 | 0 | 0 | 0 | 1 | -90 | 90 | 0.0087222 | 0.0021861 | -0.0087201 | -0.0021852
17 | 14 | 2.214 | 1.417 | 3.718e-09 | 0 | 0 | 0 | 0 | 0 | 1 | -90 | 90 | -0.0013495 | -0.00033822 | 0.0013496 | 0.00033788
14 | 12 | 1.494 | 0.95616 | 2.5088e-09 | 0 | 0 | 0 | 0 | 0 | 1 | -90 | 90 | 0.020697 | 0.0051956 | -0.02069 | -0.0051915
12 | 13 | 0.32795 | 0.20989 | 5.5072e-10 | 0 | 0 | 0 | 0 | 0 | 1 | -90 | 90 | 0.01836 | 0.0046076 | -0.018359 | -0.0046069
13 | 15 | 2.1439 | 1.3721 | 3.6002e-09 | 0 | 0 | 0 | 0 | 0 | 1 | -90 | 90 | 0.017847 | 0.0044787 | -0.01784 | -0.0044743
15 | 18 | 1.5113 | 0.96723 | 2.5379e-09 | 0 | 0 | 0 | 0 | 0 | 1 | -90 | 90 | 0.016698 | 0.004188 | -0.016693 | -0.0041854
18 | 19 | 1.8996 | 1.2158 | 3.19e-09 | 0 | 0 | 0 | 0 | 0 | 1 | -90 | 90 | 0.014748 | 0.003698 | -0.014744 | -0.0036954
18 | 20 | 0.035616 | 0.022794 | 5.9809e-11 | 0 | 0 | 0 | 0 | 0 | 1 | -90 | 90 | 0.00091584 | 0.00022952 | -0.00091583 | -0.00022953
19 | 21 | 0.3482 | 0.22285 | 5.8473e-10 | 0 | 0 | 0 | 0 | 0 | 1 | -90 | 90 | 0.014744 | 0.0036954 | -0.014743 | -0.003695
21 | 49 | 5.9258 | 3.7925 | 9.951e-09 | 0 | 0 | 0 | 0 | 0 | 1 | -90 | 90 | 0.013958 | 0.0034983 | -0.013946 | -0.0034913
49 | 52 | 3.6609 | 2.343 | 6.1476e-09 | 0 | 0 | 0 | 0 | 0 | 1 | -90 | 90 | 0.012551 | 0.0031421 | -0.012544 | -0.0031387
49 | 48 | 2.348 | 1.5027 | 3.943e-09 | 0 | 0 | 0 | 0 | 0 | 1 | -90 | 90 | 0.0013952 | 0.00034921 | -0.0013951 | -0.00034957
39 | 40 | 0.18627 | 0.11921 | 3.128e-10 | 0 | 0 | 0 | 0 | 0 | 1 | -90 | 90 | 0.0022159 | 0.00055107 | -0.0022159 | -0.00055109
39 | 41 | 1.4421 | 0.92293 | 2.4216e-09 | 0 | 0 | 0 | 0 | 0 | 1 | -90 | 90 | -0.0068818 | -0.0017204 | 0.0068825 | 0.0017207
40 | 42 | 1.6846 | 1.0781 | 2.8288e-09 | 0 | 0 | 0 | 0 | 0 | 1 | -90 | 90 | 0.0011785 | 0.0002911 | -0.0011785 | -0.00029136
41 | 43 | 1.6007 | 1.0245 | 2.688e-09 | 0 | 0 | 0 | 0 | 0 | 1 | -90 | 90 | 0.0011198 | 0.0002804 | -0.0011198 | -0.00028065
41 | 44 | 1.5605 | 0.9987 | 2.6204e-09 | 0 | 0 | 0 | 0 | 0 | 1 | -90 | 90 | -0.0080024 | -0.0020011 | 0.0080034 | 0.0020015
42 | 64 | 0.9418 | 0.60275 | 1.5815e-09 | 0 | 0 | 0 | 0 | 0 | 1 | -90 | 90 | 0.00064712 | 0.00016203 | -0.00064712 | -0.00016218
42 | 67 | 23.496 | 15.0375 | 3.9456e-08 | 0 | 0 | 0 | 0 | 0 | 1 | -90 | 90 | 0.00053139 | 0.00012933 | -0.00053132 | -0.00013316
44 | 52 | 2.2622 | 1.4478 | 3.7988e-09 | 0 | 0 | 0 | 0 | 0 | 1 | -90 | 90 | -0.0092781 | -0.0023206 | 0.0092802 | 0.0023216
44 | 56 | 2.2004 | 1.4083 | 3.6951e-09 | 0 | 0 | 0 | 0 | 0 | 1 | -90 | 90 | 0.0012747 | 0.00031912 | -0.0012747 | -0.00031946
52 | 66 | 1.6059 | 1.0277 | 2.6967e-09 | 0 | 0 | 0 | 0 | 0 | 1 | -90 | 90 | 0.0017234 | 0.00043168 | -0.0017233 | -0.00043191
52 | 51 | 2.4637 | 1.5768 | 4.1373e-09 | 0 | 0 | 0 | 0 | 0 | 1 | -90 | 90 | 0.0015407 | 0.00038543 | -0.0015407 | -0.0003858
48 | 50 | 0.53025 | 0.33936 | 8.9043e-10 | 0 | 0 | 0 | 0 | 0 | 1 | -90 | 90 | 0.00036938 | 9.2488e-05 | -0.00036938 | -9.2575e-05
51 | 65 | 2.131 | 1.3639 | 3.5785e-09 | 0 | 0 | 0 | 0 | 0 | 1 | -90 | 90 | 0.0015407 | 0.0003858 | -0.0015406 | -0.00038612
61 | 62 | 4.3912 | 2.8104 | 7.3741e-09 | 0 | 0 | 0 | 0 | 0 | 1 | -90 | 90 | 0.01926 | 0.0048386 | -0.019242 | -0.0048279
61 | 28 | 10.6787 | 6.8344 | 1.7932e-08 | 0 | 0 | 0 | 0 | 0 | 1 | -90 | 90 | -0.025294 | -0.006351 | 0.025369 | 0.0063971
62 | 63 | 1.8477 | 1.1825 | 3.1027e-09 | 0 | 0 | 0 | 0 | 0 | 1 | -90 | 90 | 0.011146 | 0.0027988 | -0.011143 | -0.0027975
28 | 29 | 0.89591 | 0.57339 | 1.5045e-09 | 0 | 0 | 0 | 0 | 0 | 1 | -90 | 90 | -0.027191 | -0.0068538 | 0.027199 | 0.0068582
24 | 25 | 2.2475 | 1.4384 | 3.7741e-09 | 0 | 0 | 0 | 0 | 0 | 1 | -90 | 90 | 0.0020976 | 0.00052538 | -0.0020974 | -0.00052567
29 | 30 | 1.2741 | 0.81545 | 2.1396e-09 | 0 | 0 | 0 | 0 | 0 | 1 | -90 | 90 | -0.027199 | -0.0068582 | 0.027209 | 0.0068646
30 | 58 | 0.20352 | 0.13025 | 3.4176e-10 | 0 | 0 | 0 | 0 | 0 | 1 | -90 | 90 | 0.038657 | 0.0097283 | -0.038654 | -0.0097262
30 | 59 | 1.1703 | 0.74897 | 1.9652e-09 | 0 | 0 | 0 | 0 | 0 | 1 | -90 | 90 | -0.065866 | -0.016593 | 0.065921 | 0.016628
59 | 60 | 1.8566 | 1.1882 | 3.1177e-09 | 0 | 0 | 0 | 0 | 0 | 1 | -90 | 90 | -0.068591 | -0.017297 | 0.068686 | 0.017357
60 | 47 | 0.74258 | 0.47525 | 1.247e-09 | 0 | 0 | 0 | 0 | 0 | 1 | -90 | 90 | -0.068686 | -0.017357 | 0.068724 | 0.017381
35 | 36 | 0.69924 | 0.44751 | 1.1742e-09 | 0 | 0 | 0 | 0 | 0 | 1 | -90 | 90 | 0.010441 | 0.0026169 | -0.01044 | -0.0026165
35 | 37 | 0.95592 | 0.61179 | 1.6052e-09 | 0 | 0 | 0 | 0 | 0 | 1 | -90 | 90 | -0.011127 | -0.0027888 | 0.011128 | 0.0027895
37 | 63 | 11.2924 | 7.2271 | 1.8963e-08 | 0 | 0 | 0 | 0 | 0 | 1 | -90 | 90 | -0.011128 | -0.0027895 | 0.011143 | 0.0027975
46 | 47 | 1.7038 | 1.0904 | 2.8612e-09 | 0 | 0 | 0 | 0 | 0 | 1 | -90 | 90 | 0.079621 | 0.020158 | -0.079505 | -0.020084
47 | 68 | 1.3611 | 0.8711 | 2.2856e-09 | 0 | 0 | 0 | 0 | 0 | 1 | -90 | 90 | 0.010781 | 0.0027024 | -0.010779 | -0.0027016