## bus_data
BUS_I | BUS_TYPE | Pd | Qd | Gs | Bs | area | Vm | Va | baseKV | zone | Vmax | Vmin
1 | 1 | 0.0023305 | 0.00058408 | 0 | 0 | 1 | 0.98783 | -0.23419 | 0.4 | 1 | 1.1 | 0.9
2 | 1 | 0 | 0 | 0 | 0 | 1 | 0.98788 | -0.2333 | 0.4 | 1 | 1.1 | 0.9
3 | 1 | 0 | 0 | 0 | 0 | 1 | 0.98796 | -0.23179 | 0.4 | 1 | 1.1 | 0.9
4 | 1 | 0.0015029 | 0.00037666 | 0 | 0 | 1 | 0.98791 | -0.23277 | 0.4 | 1 | 1.1 | 0.9
29 | 1 | 0 | 0 | 0 | 0 | 1 | 0.98823 | -0.2265 | 0.4 | 1 | 1.1 | 0.9
7 | 1 | 0 | 0 | 0 | 0 | 1 | 0.99177 | -0.15786 | 0.4 | 1 | 1.1 | 0.9
31 | 1 | 0.020324 | 0.0050937 | 0 | 0 | 1 | 0.9915 | -0.1631 | 0.4 | 1 | 1.1 | 0.9
32 | 1 | 0.017368 | 0.0043528 | 0 | 0 | 1 | 0.99116 | -0.16969 | 0.4 | 1 | 1.1 | 0.9
16 | 1 | 0 | 0 | 0 | 0 | 1 | 0.9966 | -0.064973 | 0.4 | 1 | 1.1 | 0.9
5 | 1 | 0.0021953 | 0.00055021 | 0 | 0 | 1 | 0.98789 | -0.23305 | 0.4 | 1 | 1.1 | 0.9
30 | 1 | 0.019424 | 0.0048682 | 0 | 0 | 1 | 0.98809 | -0.22923 | 0.4 | 1 | 1.1 | 0.9
28 | 1 | 0 | 0 | 0 | 0 | 1 | 0.98892 | -0.21307 | 0.4 | 1 | 1.1 | 0.9
6 | 1 | 0.00066133 | 0.00016575 | 0 | 0 | 1 | 0.98789 | -0.23307 | 0.4 | 1 | 1.1 | 0.9
17 | 1 | 0.010566 | 0.0026481 | 0 | 0 | 1 | 0.99921 | -0.014982 | 0.4 | 1 | 1.1 | 0.9
11 | 1 | 0 | 0 | 0 | 0 | 1 | 0.99415 | -0.11193 | 0.4 | 1 | 1.1 | 0.9
8 | 1 | 0.029308 | 0.0073453 | 0 | 0 | 1 | 0.99236 | -0.14649 | 0.4 | 1 | 1.1 | 0.9
9 | 1 | 0 | 0 | 0 | 0 | 1 | 0.99347 | -0.12496 | 0.4 | 1 | 1.1 | 0.9
10 | 1 | 0.02936 | 0.0073583 | 0 | 0 | 1 | 0.99201 | -0.15327 | 0.4 | 1 | 1.1 | 0.9
12 | 1 | 0 | 0 | 0 | 0 | 1 | 0.98907 | -0.21002 | 0.4 | 1 | 1.1 | 0.9
13 | 1 | 0.010544 | 0.0026425 | 0 | 0 | 1 | 0.9933 | -0.12829 | 0.4 | 1 | 1.1 | 0.9
20 | 1 | 0.037832 | 0.0094816 | 0 | 0 | 1 | 0.98765 | -0.23746 | 0.4 | 1 | 1.1 | 0.9
14 | 1 | 0.0080048 | 0.0020062 | 0 | 0 | 1 | 0.99309 | -0.13238 | 0.4 | 1 | 1.1 | 0.9
21 | 1 | 0 | 0 | 0 | 0 | 1 | 0.98655 | -0.25887 | 0.4 | 1 | 1.1 | 0.9
15 | 1 | 0.0080751 | 0.0020238 | 0 | 0 | 1 | 0.9929 | -0.13616 | 0.4 | 1 | 1.1 | 0.9
23 | 1 | 0.0080303 | 0.0020126 | 0 | 0 | 1 | 0.99277 | -0.13858 | 0.4 | 1 | 1.1 | 0.9
25 | 1 | 0.012314 | 0.0030861 | 0 | 0 | 1 | 0.99268 | -0.14033 | 0.4 | 1 | 1.1 | 0.9
18 | 3 | 0.011886 | 0.0029788 | 0 | 0 | 1 | 1 | 0 | 0.4 | 1 | 1.1 | 0.9
19 | 1 | 0.011941 | 0.0029927 | 0 | 0 | 1 | 0.99986 | -0.0026663 | 0.4 | 1 | 1.1 | 0.9
24 | 1 | 0.011041 | 0.0027672 | 0 | 0 | 1 | 0.9998 | -0.0038554 | 0.4 | 1 | 1.1 | 0.9
22 | 1 | 0.037726 | 0.0094549 | 0 | 0 | 1 | 0.98594 | -0.27082 | 0.4 | 1 | 1.1 | 0.9
26 | 1 | 0.012227 | 0.0030643 | 0 | 0 | 1 | 0.98876 | -0.21623 | 0.4 | 1 | 1.1 | 0.9

## generator_data
GEN_BUS | PG | QG | QMAX | QMIN | VG | MBASE | GEN_STATUS | PMAX | PMIN
18 | 0.30504 | 0.077371 | 10 | -10 | 1 | 100 | 1 | 10 | 0

## branch_data
F_BUS | T_BUS | BR_R | BR_X | BR_B | RATE_A | RATE_B | RATE_C | TAP | SHIFT | BR_STATUS | ANGMIN | ANGMAX | P_in | Q_in | P_out | Q_out
1 | 2 | 1.6821 | 1.0766 | 2.8247e-09 | 0 | 0 | 0 | 0 | 0 | 1 | -90 | 90 | -0.0023305 | -0.00058408 | 0.0023306 | 0.00058387
2 | 3 | 2.8219 | 1.806 | 4.7387e-09 | 0 | 0 | 0 | 0 | 0 | 1 | -90 | 90 | -0.0023306 | -0.00058387 | 0.0023308 | 0.00058351
3 | 4 | 0.98125 | 0.628 | 1.6478e-09 | 0 | 0 | 0 | 0 | 0 | 1 | -90 | 90 | 0.0043598 | 0.0010925 | -0.0043596 | -0.0010925
3 | 29 | 3.4628 | 2.2162 | 5.815e-09 | 0 | 0 | 0 | 0 | 0 | 1 | -90 | 90 | -0.0066906 | -0.001676 | 0.0066923 | 0.0016765
4 | 5 | 0.42203 | 0.2701 | 7.087e-10 | 0 | 0 | 0 | 0 | 0 | 1 | -90 | 90 | 0.0028567 | 0.00071588 | -0.0028567 | -0.00071593
29 | 30 | 0.61672 | 0.3947 | 1.0356e-09 | 0 | 0 | 0 | 0 | 0 | 1 | -90 | 90 | 0.019427 | 0.0048697 | -0.019424 | -0.0048682
29 | 28 | 2.2511 | 1.4407 | 3.7802e-09 | 0 | 0 | 0 | 0 | 0 | 1 | -90 | 90 | -0.026119 | -0.0065463 | 0.026136 | 0.0065566
7 | 31 | 1.1362 | 0.72715 | 1.9079e-09 | 0 | 0 | 0 | 0 | 0 | 1 | -90 | 90 | 0.020329 | 0.0050967 | -0.020324 | -0.0050937
7 | 32 | 0.93516 | 0.5985 | 1.5704e-09 | 0 | 0 | 0 | 0 | 0 | 1 | -90 | 90 | 0.055843 | 0.014045 | -0.055812 | -0.014025
7 | 16 | 5.4119 | 3.4636 | 9.0881e-09 | 0 | 0 | 0 | 0 | 0 | 1 | -90 | 90 | -0.076172 | -0.019141 | 0.076512 | 0.019358
32 | 28 | 4.9708 | 3.1813 | 8.3473e-09 | 0 | 0 | 0 | 0 | 0 | 1 | -90 | 90 | 0.038444 | 0.009672 | -0.038364 | -0.0096219
16 | 17 | 0.86741 | 0.55514 | 2.9132e-09 | 0 | 0 | 0 | 0 | 0 | 1 | -90 | 90 | -0.25879 | -0.065459 | 0.25941 | 0.065857
16 | 11 | 1.1509 | 0.73658 | 3.8654e-09 | 0 | 0 | 0 | 0 | 0 | 1 | -90 | 90 | 0.18228 | 0.046102 | -0.18187 | -0.04584
5 | 6 | 0.15203 | 0.097302 | 2.5531e-10 | 0 | 0 | 0 | 0 | 0 | 1 | -90 | 90 | 0.00066133 | 0.00016572 | -0.00066133 | -0.00016575
28 | 26 | 1.1299 | 0.72316 | 1.8975e-09 | 0 | 0 | 0 | 0 | 0 | 1 | -90 | 90 | 0.012229 | 0.0030653 | -0.012227 | -0.0030643
17 | 18 | 0.25056 | 0.16036 | 8.4151e-10 | 0 | 0 | 0 | 0 | 0 | 1 | -90 | 90 | -0.26998 | -0.068506 | 0.27017 | 0.06863
11 | 13 | 1.5419 | 0.98684 | 2.5893e-09 | 0 | 0 | 0 | 0 | 0 | 1 | -90 | 90 | 0.04702 | 0.011804 | -0.046983 | -0.011781
11 | 9 | 0.42977 | 0.27505 | 7.2169e-10 | 0 | 0 | 0 | 0 | 0 | 1 | -90 | 90 | 0.13485 | 0.034036 | -0.13476 | -0.033982
8 | 9 | 1.6214 | 1.0377 | 2.7228e-09 | 0 | 0 | 0 | 0 | 0 | 1 | -90 | 90 | -0.058678 | -0.01471 | 0.058738 | 0.014748
8 | 10 | 1.0194 | 0.65241 | 1.7118e-09 | 0 | 0 | 0 | 0 | 0 | 1 | -90 | 90 | 0.02937 | 0.0073642 | -0.02936 | -0.0073583
9 | 12 | 4.9581 | 3.1732 | 8.326e-09 | 0 | 0 | 0 | 0 | 0 | 1 | -90 | 90 | 0.076026 | 0.019234 | -0.075717 | -0.019037
12 | 20 | 1.5901 | 1.0176 | 2.6701e-09 | 0 | 0 | 0 | 0 | 0 | 1 | -90 | 90 | 0.075717 | 0.019038 | -0.075618 | -0.018974
13 | 14 | 0.49561 | 0.31719 | 8.3227e-10 | 0 | 0 | 0 | 0 | 0 | 1 | -90 | 90 | 0.03644 | 0.0091383 | -0.036432 | -0.0091339
20 | 21 | 2.4779 | 1.5858 | 4.161e-09 | 0 | 0 | 0 | 0 | 0 | 1 | -90 | 90 | 0.037786 | 0.0094928 | -0.037747 | -0.0094685
14 | 15 | 0.58852 | 0.37665 | 9.8828e-10 | 0 | 0 | 0 | 0 | 0 | 1 | -90 | 90 | 0.028428 | 0.0071277 | -0.028423 | -0.0071245
21 | 22 | 1.3818 | 0.88433 | 2.3203e-09 | 0 | 0 | 0 | 0 | 0 | 1 | -90 | 90 | 0.037747 | 0.0094685 | -0.037725 | -0.009455
15 | 23 | 0.52451 | 0.33569 | 8.8079e-10 | 0 | 0 | 0 | 0 | 0 | 1 | -90 | 90 | 0.020347 | 0.0051007 | -0.020345 | -0.0050993
23 | 25 | 0.62818 | 0.40204 | 1.0549e-09 | 0 | 0 | 0 | 0 | 0 | 1 | -90 | 90 | 0.012315 | 0.0030867 | -0.012314 | -0.0030861
18 | 19 | 0.51995 | 0.33277 | 8.7314e-10 | 0 | 0 | 0 | 0 | 0 | 1 | -90 | 90 | 0.022986 | 0.005762 | -0.022983 | -0.0057602
19 | 24 | 0.48255 | 0.30883 | 8.1033e-10 | 0 | 0 | 0 | 0 | 0 | 1 | -90 | 90 | 0.011042 | 0.0027676 | -0.011041 | -0.0027672