## bus_data
BUS_I | BUS_TYPE | Pd | Qd | Gs | Bs | area | Vm | Va | baseKV | zone | Vmax | Vmin
1 | 1 | 0.0024039 | 0.00060247 | 0 | 0 | 1 | 0.99787 | -0.040565 | 0.4 | 1 | 1.1 | 0.9
2 | 1 | 0 | 0 | 0 | 0 | 1 | 0.99791 | -0.039872 | 0.4 | 1 | 1.1 | 0.9
3 | 1 | 0.0011905 | 0.00029836 | 0 | 0 | 1 | 0.99785 | -0.041055 | 0.4 | 1 | 1.1 | 0.9
4 | 3 | 0.0034459 | 0.00086362 | 0 | 0 | 1 | 1 | 0 | 0.4 | 1 | 1.1 | 0.9
5 | 1 | 0.00063606 | 0.00015941 | 0 | 0 | 1 | 0.99581 | -0.080004 | 0.4 | 1 | 1.1 | 0.9
15 | 1 | 0 | 0 | 0 | 0 | 1 | 0.99778 | -0.042309 | 0.4 | 1 | 1.1 | 0.9
38 | 1 | 0.00053793 | 0.00013482 | 0 | 0 | 1 | 0.99571 | -0.082086 | 0.4 | 1 | 1.1 | 0.9
16 | 1 | 0 | 0 | 0 | 0 | 1 | 0.99737 | -0.050244 | 0.4 | 1 | 1.1 | 0.9
72 | 1 | 0.0027683 | 0.00069379 | 0 | 0 | 1 | 0.9934 | -0.12624 | 0.4 | 1 | 1.1 | 0.9
37 | 1 | 0.0016639 | 0.00041702 | 0 | 0 | 1 | 0.99391 | -0.11662 | 0.4 | 1 | 1.1 | 0.9
6 | 1 | 0.0015203 | 0.00038103 | 0 | 0 | 1 | 0.98546 | -0.28031 | 0.4 | 1 | 1.1 | 0.9
7 | 1 | 0.0013997 | 0.00035079 | 0 | 0 | 1 | 0.98541 | -0.28121 | 0.4 | 1 | 1.1 | 0.9
8 | 1 | 0 | 0 | 0 | 0 | 1 | 0.98583 | -0.27301 | 0.4 | 1 | 1.1 | 0.9
11 | 1 | 0.00075336 | 0.00018881 | 0 | 0 | 1 | 0.9852 | -0.28538 | 0.4 | 1 | 1.1 | 0.9
9 | 1 | 0.0057644 | 0.0014447 | 0 | 0 | 1 | 0.98573 | -0.2749 | 0.4 | 1 | 1.1 | 0.9
10 | 1 | 0 | 0 | 0 | 0 | 1 | 0.98657 | -0.25858 | 0.4 | 1 | 1.1 | 0.9
12 | 1 | 0.0011566 | 0.00028988 | 0 | 0 | 1 | 0.98518 | -0.28568 | 0.4 | 1 | 1.1 | 0.9
14 | 1 | 0.0033413 | 0.0008374 | 0 | 0 | 1 | 0.98643 | -0.26126 | 0.4 | 1 | 1.1 | 0.9
26 | 1 | 0.0020234 | 0.00050711 | 0 | 0 | 1 | 0.98845 | -0.22208 | 0.4 | 1 | 1.1 | 0.9
25 | 1 | 0 | 0 | 0 | 0 | 1 | 0.98876 | -0.216 | 0.4 | 1 | 1.1 | 0.9
27 | 1 | 0 | 0 | 0 | 0 | 1 | 0.99084 | -0.17557 | 0.4 | 1 | 1.1 | 0.9
28 | 1 | 0.0012283 | 0.00030784 | 0 | 0 | 1 | 0.99148 | -0.16333 | 0.4 | 1 | 1.1 | 0.9
29 | 1 | 0 | 0 | 0 | 0 | 1 | 0.99295 | -0.13491 | 0.4 | 1 | 1.1 | 0.9
32 | 1 | 0.0014956 | 0.00037483 | 0 | 0 | 1 | 0.99732 | -0.051275 | 0.4 | 1 | 1.1 | 0.9
31 | 1 | 0.0019744 | 0.00049483 | 0 | 0 | 1 | 0.99732 | -0.051149 | 0.4 | 1 | 1.1 | 0.9
30 | 1 | 0 | 0 | 0 | 0 | 1 | 0.99306 | -0.1329 | 0.4 | 1 | 1.1 | 0.9
17 | 1 | 0.0006956 | 0.00017433 | 0 | 0 | 1 | 0.98722 | -0.24599 | 0.4 | 1 | 1.1 | 0.9
18 | 1 | 0 | 0 | 0 | 0 | 1 | 0.98702 | -0.24993 | 0.4 | 1 | 1.1 | 0.9
19 | 1 | 0 | 0 | 0 | 0 | 1 | 0.98726 | -0.24523 | 0.4 | 1 | 1.1 | 0.9
20 | 1 | 0 | 0 | 0 | 0 | 1 | 0.98683 | -0.25364 | 0.4 | 1 | 1.1 | 0.9
22 | 1 | 0.0016906 | 0.0004237 | 0 | 0 | 1 | 0.98724 | -0.24565 | 0.4 | 1 | 1.1 | 0.9
21 | 1 | 0 | 0 | 0 | 0 | 1 | 0.98746 | -0.24138 | 0.4 | 1 | 1.1 | 0.9
73 | 1 | 0 | 0 | 0 | 0 | 1 | 0.98682 | -0.25372 | 0.4 | 1 | 1.1 | 0.9
74 | 1 | 0.0015943 | 0.00039957 | 0 | 0 | 1 | 0.98681 | -0.25394 | 0.4 | 1 | 1.1 | 0.9
23 | 1 | 0.004474 | 0.0011213 | 0 | 0 | 1 | 0.9874 | -0.24253 | 0.4 | 1 | 1.1 | 0.9
24 | 1 | 0.0026518 | 0.00066461 | 0 | 0 | 1 | 0.98865 | -0.21818 | 0.4 | 1 | 1.1 | 0.9
75 | 1 | 0.0006706 | 0.00016807 | 0 | 0 | 1 | 0.98681 | -0.25398 | 0.4 | 1 | 1.1 | 0.9
33 | 1 | 0.0011259 | 0.00028218 | 0 | 0 | 1 | 0.98559 | -0.27794 | 0.4 | 1 | 1.1 | 0.9
34 | 1 | 0.0018534 | 0.00046451 | 0 | 0 | 1 | 0.98551 | -0.27956 | 0.4 | 1 | 1.1 | 0.9
35 | 1 | 0.0012481 | 0.00031281 | 0 | 0 | 1 | 0.9856 | -0.27788 | 0.4 | 1 | 1.1 | 0.9
49 | 1 | 0 | 0 | 0 | 0 | 1 | 0.98621 | -0.26596 | 0.4 | 1 | 1.1 | 0.9
45 | 1 | 0.0024232 | 0.00060731 | 0 | 0 | 1 | 0.98629 | -0.26441 | 0.4 | 1 | 1.1 | 0.9
70 | 1 | 0.00091406 | 0.00022908 | 0 | 0 | 1 | 0.98722 | -0.24612 | 0.4 | 1 | 1.1 | 0.9
46 | 1 | 0 | 0 | 0 | 0 | 1 | 0.98729 | -0.24493 | 0.4 | 1 | 1.1 | 0.9
39 | 1 | 0 | 0 | 0 | 0 | 1 | 0.99281 | -0.13777 | 0.4 | 1 | 1.1 | 0.9
40 | 1 | 0.0012488 | 0.00031299 | 0 | 0 | 1 | 0.99277 | -0.13865 | 0.4 | 1 | 1.1 | 0.9
41 | 1 | 0 | 0 | 0 | 0 | 1 | 0.99157 | -0.16183 | 0.4 | 1 | 1.1 | 0.9
64 | 1 | 0.0011778 | 0.00029519 | 0 | 0 | 1 | 0.99156 | -0.16201 | 0.4 | 1 | 1.1 | 0.9
65 | 1 | 0.00073711 | 0.00018474 | 0 | 0 | 1 | 0.99156 | -0.16204 | 0.4 | 1 | 1.1 | 0.9
63 | 1 | 0.0010392 | 0.00026045 | 0 | 0 | 1 | 0.99094 | -0.17394 | 0.4 | 1 | 1.1 | 0.9
62 | 1 | 0 | 0 | 0 | 0 | 1 | 0.99048 | -0.18288 | 0.4 | 1 | 1.1 | 0.9
42 | 1 | 0.0010678 | 0.00026762 | 0 | 0 | 1 | 0.98633 | -0.26347 | 0.4 | 1 | 1.1 | 0.9
43 | 1 | 0 | 0 | 0 | 0 | 1 | 0.98636 | -0.26296 | 0.4 | 1 | 1.1 | 0.9
44 | 1 | 0.0012168 | 0.00030496 | 0 | 0 | 1 | 0.98632 | -0.26375 | 0.4 | 1 | 1.1 | 0.9
48 | 1 | 0 | 0 | 0 | 0 | 1 | 0.98734 | -0.2439 | 0.4 | 1 | 1.1 | 0.9
47 | 1 | 0 | 0 | 0 | 0 | 1 | 0.98766 | -0.2376 | 0.4 | 1 | 1.1 | 0.9
54 | 1 | 0.00076799 | 0.00019248 | 0 | 0 | 1 | 0.98764 | -0.23795 | 0.4 | 1 | 1.1 | 0.9
50 | 1 | 0.00096436 | 0.00024169 | 0 | 0 | 1 | 0.98816 | -0.22787 | 0.4 | 1 | 1.1 | 0.9
71 | 1 | 0.00084699 | 0.00021228 | 0 | 0 | 1 | 0.98734 | -0.24396 | 0.4 | 1 | 1.1 | 0.9
67 | 1 | 0.00078368 | 0.00019641 | 0 | 0 | 1 | 0.98764 | -0.23812 | 0.4 | 1 | 1.1 | 0.9
51 | 1 | 0 | 0 | 0 | 0 | 1 | 0.98834 | -0.22444 | 0.4 | 1 | 1.1 | 0.9
52 | 1 | 0 | 0 | 0 | 0 | 1 | 0.9887 | -0.21749 | 0.4 | 1 | 1.1 | 0.9
53 | 1 | 0.0016376 | 0.00041043 | 0 | 0 | 1 | 0.98832 | -0.22476 | 0.4 | 1 | 1.1 | 0.9
56 | 1 | 0 | 0 | 0 | 0 | 1 | 0.989 | -0.2116 | 0.4 | 1 | 1.1 | 0.9
55 | 1 | 0.0022633 | 0.00056724 | 0 | 0 | 1 | 0.98861 | -0.21919 | 0.4 | 1 | 1.1 | 0.9
69 | 1 | 0.0011593 | 0.00029056 | 0 | 0 | 1 | 0.98899 | -0.21183 | 0.4 | 1 | 1.1 | 0.9
61 | 1 | 0 | 0 | 0 | 0 | 1 | 0.98953 | -0.20131 | 0.4 | 1 | 1.1 | 0.9
68 | 1 | 0.00086992 | 0.00021802 | 0 | 0 | 1 | 0.98952 | -0.2014 | 0.4 | 1 | 1.1 | 0.9
60 | 1 | 0 | 0 | 0 | 0 | 1 | 0.9897 | -0.1979 | 0.4 | 1 | 1.1 | 0.9
57 | 1 | 0.0016459 | 0.00041249 | 0 | 0 | 1 | 0.98952 | -0.20152 | 0.4 | 1 | 1.1 | 0.9
58 | 1 | 0.0016846 | 0.00042219 | 0 | 0 | 1 | 0.98953 | -0.20122 | 0.4 | 1 | 1.1 | 0.9
59 | 1 | 0.0012026 | 0.00030139 | 0 | 0 | 1 | 0.9895 | -0.20187 | 0.4 | 1 | 1.1 | 0.9
66 | 1 | 0 | 0 | 0 | 0 | 1 | 0.99046 | -0.18316 | 0.4 | 1 | 1.1 | 0.9
77 | 1 | 0.00081839 | 0.00020511 | 0 | 0 | 1 | 0.99046 | -0.18323 | 0.4 | 1 | 1.1 | 0.9
76 | 1 | 0.0013704 | 0.00034346 | 0 | 0 | 1 | 0.99044 | -0.18368 | 0.4 | 1 | 1.1 | 0.9

## generator_data
GEN_BUS | PG | QG | QMAX | QMIN | VG | MBASE | GEN_STATUS | PMAX | PMIN
4 | 0.075868 | 0.019257 | 10 | -10 | 1 | 100 | 1 | 10 | 0

## branch_data
F_BUS | T_BUS | BR_R | BR_X | BR_B | RATE_A | RATE_B | RATE_C | TAP | SHIFT | BR_STATUS | ANGMIN | ANGMAX | P_in | Q_in | P_out | Q_out
1 | 2 | 0.85943 | 0.55003 | 1.4432e-09 | 0 | 0 | 0 | 0 | 0 | 1 | -90 | 90 | -0.0035944 | -0.00090054 | 0.0035945 | 0.00090047
1 | 3 | 1.8377 | 1.1761 | 3.086e-09 | 0 | 0 | 0 | 0 | 0 | 1 | -90 | 90 | 0.0011905 | 0.00029807 | -0.0011905 | -0.00029836
2 | 4 | 4.8805 | 3.1235 | 8.1957e-09 | 0 | 0 | 0 | 0 | 0 | 1 | -90 | 90 | -0.036773 | -0.0093058 | 0.036843 | 0.0093501
2 | 5 | 5.4259 | 3.4726 | 9.1115e-09 | 0 | 0 | 0 | 0 | 0 | 1 | -90 | 90 | 0.033178 | 0.0084053 | -0.033114 | -0.0083654
4 | 15 | 5.3674 | 3.4351 | 9.0133e-09 | 0 | 0 | 0 | 0 | 0 | 1 | -90 | 90 | 0.035579 | 0.0090432 | -0.035507 | -0.0089978
5 | 38 | 0.28635 | 0.18326 | 4.8086e-10 | 0 | 0 | 0 | 0 | 0 | 1 | -90 | 90 | 0.032478 | 0.008206 | -0.032475 | -0.008204
15 | 16 | 10.1875 | 6.52 | 1.7108e-08 | 0 | 0 | 0 | 0 | 0 | 1 | -90 | 90 | 0.0034714 | 0.00086804 | -0.0034701 | -0.0008689
15 | 72 | 11.7356 | 7.5108 | 1.9707e-08 | 0 | 0 | 0 | 0 | 0 | 1 | -90 | 90 | 0.032036 | 0.0081297 | -0.031907 | -0.0080493
38 | 37 | 4.8222 | 3.0862 | 8.0978e-09 | 0 | 0 | 0 | 0 | 0 | 1 | -90 | 90 | 0.031937 | 0.0080691 | -0.031884 | -0.0080362
16 | 32 | 3.0742 | 1.9675 | 5.1624e-09 | 0 | 0 | 0 | 0 | 0 | 1 | -90 | 90 | 0.0014957 | 0.00037436 | -0.0014956 | -0.00037483
16 | 31 | 2.0428 | 1.3074 | 3.4304e-09 | 0 | 0 | 0 | 0 | 0 | 1 | -90 | 90 | 0.0019745 | 0.00049454 | -0.0019744 | -0.00049483
72 | 30 | 1.0151 | 0.64965 | 1.7046e-09 | 0 | 0 | 0 | 0 | 0 | 1 | -90 | 90 | 0.029139 | 0.0073555 | -0.029129 | -0.0073497
37 | 39 | 3.1076 | 1.9889 | 5.2185e-09 | 0 | 0 | 0 | 0 | 0 | 1 | -90 | 90 | 0.03022 | 0.0076192 | -0.03019 | -0.0076001
6 | 7 | 1.1785 | 0.75426 | 1.9791e-09 | 0 | 0 | 0 | 0 | 0 | 1 | -90 | 90 | 0.0033102 | 0.00082791 | -0.00331 | -0.00082801
6 | 8 | 6.5724 | 4.2064 | 1.1037e-08 | 0 | 0 | 0 | 0 | 0 | 1 | -90 | 90 | -0.0048305 | -0.0012089 | 0.0048322 | 0.0012089
7 | 11 | 9.4818 | 6.0683 | 1.5922e-08 | 0 | 0 | 0 | 0 | 0 | 1 | -90 | 90 | 0.0019104 | 0.00047722 | -0.00191 | -0.00047852
8 | 9 | 1.4291 | 0.91465 | 2.3999e-09 | 0 | 0 | 0 | 0 | 0 | 1 | -90 | 90 | 0.0057649 | 0.0014448 | -0.0057643 | -0.0014447
8 | 10 | 5.9324 | 3.7967 | 9.9621e-09 | 0 | 0 | 0 | 0 | 0 | 1 | -90 | 90 | -0.010597 | -0.0026537 | 0.010604 | 0.0026574
11 | 12 | 1.1258 | 0.72054 | 1.8906e-09 | 0 | 0 | 0 | 0 | 0 | 1 | -90 | 90 | 0.0011567 | 0.00028971 | -0.0011566 | -0.00028988
10 | 14 | 3.4889 | 2.2329 | 5.8589e-09 | 0 | 0 | 0 | 0 | 0 | 1 | -90 | 90 | 0.0033417 | 0.00083711 | -0.0033413 | -0.00083741
10 | 26 | 11.4365 | 7.3193 | 1.9205e-08 | 0 | 0 | 0 | 0 | 0 | 1 | -90 | 90 | -0.013946 | -0.0034945 | 0.01397 | 0.0035082
26 | 25 | 1.6682 | 1.0676 | 2.8014e-09 | 0 | 0 | 0 | 0 | 0 | 1 | -90 | 90 | -0.015994 | -0.0040153 | 0.015998 | 0.004018
25 | 27 | 6.393 | 4.0915 | 1.0736e-08 | 0 | 0 | 0 | 0 | 0 | 1 | -90 | 90 | -0.027789 | -0.0069721 | 0.027842 | 0.0070054
25 | 24 | 0.81084 | 0.51894 | 1.3616e-09 | 0 | 0 | 0 | 0 | 0 | 1 | -90 | 90 | 0.01179 | 0.0029542 | -0.011789 | -0.0029535
27 | 28 | 1.9414 | 1.2425 | 3.2602e-09 | 0 | 0 | 0 | 0 | 0 | 1 | -90 | 90 | -0.027842 | -0.0070054 | 0.027859 | 0.0070155
28 | 29 | 4.3245 | 2.7677 | 7.2621e-09 | 0 | 0 | 0 | 0 | 0 | 1 | -90 | 90 | -0.029087 | -0.0073234 | 0.029126 | 0.007348
29 | 30 | 0.30656 | 0.1962 | 5.148e-10 | 0 | 0 | 0 | 0 | 0 | 1 | -90 | 90 | -0.029126 | -0.007348 | 0.029129 | 0.0073497
17 | 18 | 7.5839 | 4.8537 | 1.2735e-08 | 0 | 0 | 0 | 0 | 0 | 1 | -90 | 90 | 0.0022657 | 0.00056528 | -0.0022653 | -0.00056625
17 | 19 | 1.1144 | 0.71319 | 1.8713e-09 | 0 | 0 | 0 | 0 | 0 | 1 | -90 | 90 | -0.0029613 | -0.00073961 | 0.0029614 | 0.0007395
18 | 20 | 7.1312 | 4.5639 | 1.1975e-08 | 0 | 0 | 0 | 0 | 0 | 1 | -90 | 90 | 0.0022653 | 0.00056625 | -0.0022649 | -0.00056716
19 | 22 | 1.0738 | 0.68721 | 1.8031e-09 | 0 | 0 | 0 | 0 | 0 | 1 | -90 | 90 | 0.0016906 | 0.00042354 | -0.0016906 | -0.0004237
19 | 21 | 3.6113 | 2.3112 | 6.0643e-09 | 0 | 0 | 0 | 0 | 0 | 1 | -90 | 90 | -0.004652 | -0.001163 | 0.0046529 | 0.001163
20 | 73 | 0.55766 | 0.3569 | 9.3645e-10 | 0 | 0 | 0 | 0 | 0 | 1 | -90 | 90 | 0.0006706 | 0.00016771 | -0.0006706 | -0.0001678
20 | 74 | 0.83164 | 0.53225 | 1.3965e-09 | 0 | 0 | 0 | 0 | 0 | 1 | -90 | 90 | 0.0015943 | 0.00039945 | -0.0015943 | -0.00039957
21 | 23 | 1.125 | 0.72002 | 1.8892e-09 | 0 | 0 | 0 | 0 | 0 | 1 | -90 | 90 | 0.0044742 | 0.0011213 | -0.004474 | -0.0011213
21 | 24 | 11.1103 | 7.1106 | 1.8657e-08 | 0 | 0 | 0 | 0 | 0 | 1 | -90 | 90 | -0.0091271 | -0.0022843 | 0.0091372 | 0.0022889
73 | 75 | 1.6702 | 1.0689 | 2.8046e-09 | 0 | 0 | 0 | 0 | 0 | 1 | -90 | 90 | 0.0006706 | 0.0001678 | -0.00067059 | -0.00016807
33 | 34 | 3.8039 | 2.4345 | 6.3877e-09 | 0 | 0 | 0 | 0 | 0 | 1 | -90 | 90 | 0.0018536 | 0.00046398 | -0.0018534 | -0.00046451
33 | 35 | 0.09243 | 0.059155 | 1.5522e-10 | 0 | 0 | 0 | 0 | 0 | 1 | -90 | 90 | -0.0029795 | -0.00074617 | 0.0029795 | 0.00074616
35 | 49 | 12.2692 | 7.8523 | 2.0603e-08 | 0 | 0 | 0 | 0 | 0 | 1 | -90 | 90 | -0.0042276 | -0.001059 | 0.00423 | 0.0010585
49 | 45 | 1.5939 | 1.0201 | 2.6766e-09 | 0 | 0 | 0 | 0 | 0 | 1 | -90 | 90 | -0.00423 | -0.0010585 | 0.0042303 | 0.0010584
45 | 43 | 0.95045 | 0.60829 | 1.5961e-09 | 0 | 0 | 0 | 0 | 0 | 1 | -90 | 90 | -0.0066535 | -0.0016658 | 0.0066539 | 0.0016659
70 | 46 | 5.6916 | 3.6426 | 9.5577e-09 | 0 | 0 | 0 | 0 | 0 | 1 | -90 | 90 | -0.00091406 | -0.00022909 | 0.00091411 | 0.00022819
46 | 48 | 4.8897 | 3.1294 | 8.211e-09 | 0 | 0 | 0 | 0 | 0 | 1 | -90 | 90 | -0.00091411 | -0.00022819 | 0.00091415 | 0.00022742
39 | 40 | 3.0957 | 1.9812 | 5.1985e-09 | 0 | 0 | 0 | 0 | 0 | 1 | -90 | 90 | 0.0012489 | 0.00031251 | -0.0012488 | -0.00031299
39 | 41 | 3.6793 | 2.3548 | 6.1785e-09 | 0 | 0 | 0 | 0 | 0 | 1 | -90 | 90 | 0.028941 | 0.0072876 | -0.028908 | -0.0072669
41 | 64 | 0.69203 | 0.4429 | 1.1621e-09 | 0 | 0 | 0 | 0 | 0 | 1 | -90 | 90 | 0.0011778 | 0.00029508 | -0.0011778 | -0.00029519
41 | 65 | 1.2706 | 0.8132 | 2.1337e-09 | 0 | 0 | 0 | 0 | 0 | 1 | -90 | 90 | 0.00073712 | 0.00018453 | -0.00073711 | -0.00018474
41 | 63 | 1.9803 | 1.2674 | 3.3254e-09 | 0 | 0 | 0 | 0 | 0 | 1 | -90 | 90 | 0.026993 | 0.0067873 | -0.026977 | -0.0067777
63 | 62 | 1.5196 | 0.97255 | 2.5518e-09 | 0 | 0 | 0 | 0 | 0 | 1 | -90 | 90 | 0.025938 | 0.0065172 | -0.025927 | -0.0065104
62 | 66 | 0.54695 | 0.35005 | 9.1848e-10 | 0 | 0 | 0 | 0 | 0 | 1 | -90 | 90 | 0.0021889 | 0.00054818 | -0.0021888 | -0.00054825
62 | 60 | 2.7832 | 1.7812 | 4.6737e-09 | 0 | 0 | 0 | 0 | 0 | 1 | -90 | 90 | 0.023738 | 0.0059622 | -0.023721 | -0.0059518
42 | 43 | 0.97576 | 0.62448 | 1.6386e-09 | 0 | 0 | 0 | 0 | 0 | 1 | -90 | 90 | -0.0022846 | -0.00057243 | 0.0022847 | 0.00057231
42 | 44 | 0.97537 | 0.62424 | 1.6379e-09 | 0 | 0 | 0 | 0 | 0 | 1 | -90 | 90 | 0.0012168 | 0.00030481 | -0.0012168 | -0.00030496
43 | 48 | 9.3013 | 5.9528 | 1.5619e-08 | 0 | 0 | 0 | 0 | 0 | 1 | -90 | 90 | -0.0089386 | -0.0022382 | 0.0089467 | 0.0022419
48 | 71 | 0.27914 | 0.17865 | 4.6875e-10 | 0 | 0 | 0 | 0 | 0 | 1 | -90 | 90 | 0.00084699 | 0.00021223 | -0.00084699 | -0.00021228
48 | 47 | 2.5721 | 1.6462 | 4.3193e-09 | 0 | 0 | 0 | 0 | 0 | 1 | -90 | 90 | -0.010708 | -0.0026815 | 0.010711 | 0.0026832
47 | 54 | 1.0057 | 0.64366 | 1.6889e-09 | 0 | 0 | 0 | 0 | 0 | 1 | -90 | 90 | 0.0015517 | 0.00038859 | -0.0015517 | -0.00038874
47 | 50 | 3.4674 | 2.2191 | 5.8226e-09 | 0 | 0 | 0 | 0 | 0 | 1 | -90 | 90 | -0.012263 | -0.0030717 | 0.012268 | 0.0030748
54 | 67 | 0.93965 | 0.60137 | 1.5779e-09 | 0 | 0 | 0 | 0 | 0 | 1 | -90 | 90 | 0.00078369 | 0.00019626 | -0.00078368 | -0.00019641
50 | 51 | 1.1367 | 0.7275 | 1.9089e-09 | 0 | 0 | 0 | 0 | 0 | 1 | -90 | 90 | -0.013233 | -0.0033165 | 0.013235 | 0.0033177
51 | 52 | 2.0453 | 1.309 | 3.4346e-09 | 0 | 0 | 0 | 0 | 0 | 1 | -90 | 90 | -0.014873 | -0.003728 | 0.014878 | 0.0037308
51 | 53 | 0.87016 | 0.5569 | 1.4612e-09 | 0 | 0 | 0 | 0 | 0 | 1 | -90 | 90 | 0.0016377 | 0.00041031 | -0.0016376 | -0.00041043
52 | 56 | 1.5066 | 0.9642 | 2.5299e-09 | 0 | 0 | 0 | 0 | 0 | 1 | -90 | 90 | -0.017141 | -0.0042976 | 0.017146 | 0.0043005
52 | 55 | 3.2758 | 2.0965 | 5.5009e-09 | 0 | 0 | 0 | 0 | 0 | 1 | -90 | 90 | 0.0022635 | 0.00056682 | -0.0022633 | -0.00056724
56 | 69 | 0.8718 | 0.55795 | 1.464e-09 | 0 | 0 | 0 | 0 | 0 | 1 | -90 | 90 | 0.0011594 | 0.00029042 | -0.0011593 | -0.00029056
56 | 61 | 2.4684 | 1.5798 | 4.1452e-09 | 0 | 0 | 0 | 0 | 0 | 1 | -90 | 90 | -0.018305 | -0.0045909 | 0.018314 | 0.0045962
61 | 68 | 0.48117 | 0.30795 | 8.0802e-10 | 0 | 0 | 0 | 0 | 0 | 1 | -90 | 90 | 0.00086992 | 0.00021795 | -0.00086992 | -0.00021802
61 | 60 | 0.78031 | 0.4994 | 1.3104e-09 | 0 | 0 | 0 | 0 | 0 | 1 | -90 | 90 | -0.019184 | -0.0048142 | 0.019187 | 0.004816
60 | 58 | 3.2135 | 2.0567 | 5.3964e-09 | 0 | 0 | 0 | 0 | 0 | 1 | -90 | 90 | 0.0045338 | 0.0011358 | -0.004533 | -0.0011358
57 | 58 | 0.46149 | 0.29535 | 7.7496e-10 | 0 | 0 | 0 | 0 | 0 | 1 | -90 | 90 | -0.0028484 | -0.00071368 | 0.0028485 | 0.00071363
57 | 59 | 1.2975 | 0.83037 | 2.1788e-09 | 0 | 0 | 0 | 0 | 0 | 1 | -90 | 90 | 0.0012026 | 0.00030119 | -0.0012026 | -0.00030139
66 | 77 | 0.3832 | 0.24525 | 6.435e-10 | 0 | 0 | 0 | 0 | 0 | 1 | -90 | 90 | 0.00081839 | 0.00020505 | -0.00081839 | -0.00020511
66 | 76 | 1.6691 | 1.0682 | 2.8029e-09 | 0 | 0 | 0 | 0 | 0 | 1 | -90 | 90 | 0.0013704 | 0.0003432 | -0.0013704 | -0.00034346