## bus_data
BUS_I | BUS_TYPE | Pd | Qd | Gs | Bs | area | Vm | Va | baseKV | zone | Vmax | Vmin
1 | 1 | 0.00084645 | 0.00021214 | 0 | 0 | 1 | 0.97877 | -0.41104 | 0.4 | 1 | 1.1 | 0.9
2 | 1 | 0 | 0 | 0 | 0 | 1 | 0.97879 | -0.41069 | 0.4 | 1 | 1.1 | 0.9
3 | 1 | 0.0014988 | 0.00037564 | 0 | 0 | 1 | 0.97863 | -0.41389 | 0.4 | 1 | 1.1 | 0.9
4 | 1 | 0.0022075 | 0.00055324 | 0 | 0 | 1 | 0.97831 | -0.42022 | 0.4 | 1 | 1.1 | 0.9
5 | 1 | 0 | 0 | 0 | 0 | 1 | 0.9799 | -0.38886 | 0.4 | 1 | 1.1 | 0.9
14 | 3 | 0.005867 | 0.0014704 | 0 | 0 | 1 | 1 | 0 | 0.4 | 1 | 1.1 | 0.9
15 | 1 | 0 | 0 | 0 | 0 | 1 | 0.99891 | -0.020842 | 0.4 | 1 | 1.1 | 0.9
13 | 1 | 0.0020997 | 0.00052623 | 0 | 0 | 1 | 0.97986 | -0.38954 | 0.4 | 1 | 1.1 | 0.9
11 | 1 | 0.001158 | 0.00029021 | 0 | 0 | 1 | 0.98008 | -0.38535 | 0.4 | 1 | 1.1 | 0.9
9 | 1 | 0 | 0 | 0 | 0 | 1 | 0.98028 | -0.3814 | 0.4 | 1 | 1.1 | 0.9
30 | 1 | 0.0027652 | 0.00069302 | 0 | 0 | 1 | 0.98997 | -0.19235 | 0.4 | 1 | 1.1 | 0.9
27 | 1 | 0.00049643 | 0.00012442 | 0 | 0 | 1 | 0.98385 | -0.3114 | 0.4 | 1 | 1.1 | 0.9
29 | 1 | 0 | 0 | 0 | 0 | 1 | 0.99095 | -0.1734 | 0.4 | 1 | 1.1 | 0.9
6 | 1 | 0.00081158 | 0.0002034 | 0 | 0 | 1 | 0.98081 | -0.37085 | 0.4 | 1 | 1.1 | 0.9
7 | 1 | 0.00076054 | 0.00019061 | 0 | 0 | 1 | 0.98056 | -0.37587 | 0.4 | 1 | 1.1 | 0.9
8 | 1 | 0 | 0 | 0 | 0 | 1 | 0.98195 | -0.34851 | 0.4 | 1 | 1.1 | 0.9
10 | 1 | 0 | 0 | 0 | 0 | 1 | 0.983 | -0.32806 | 0.4 | 1 | 1.1 | 0.9
12 | 1 | 0 | 0 | 0 | 0 | 1 | 0.98016 | -0.38377 | 0.4 | 1 | 1.1 | 0.9
28 | 1 | 0.00074069 | 0.00018564 | 0 | 0 | 1 | 0.98013 | -0.38427 | 0.4 | 1 | 1.1 | 0.9
16 | 1 | 0 | 0 | 0 | 0 | 1 | 0.99675 | -0.062082 | 0.4 | 1 | 1.1 | 0.9
20 | 1 | 0 | 0 | 0 | 0 | 1 | 0.99717 | -0.054382 | 0.4 | 1 | 1.1 | 0.9
17 | 1 | 0 | 0 | 0 | 0 | 1 | 0.99175 | -0.15808 | 0.4 | 1 | 1.1 | 0.9
23 | 1 | 0.0018585 | 0.00046577 | 0 | 0 | 1 | 0.9971 | -0.055729 | 0.4 | 1 | 1.1 | 0.9
18 | 1 | 0.0013785 | 0.00034549 | 0 | 0 | 1 | 0.99678 | -0.061831 | 0.4 | 1 | 1.1 | 0.9
31 | 1 | 0.0027379 | 0.00068619 | 0 | 0 | 1 | 0.99169 | -0.15924 | 0.4 | 1 | 1.1 | 0.9
19 | 1 | 0 | 0 | 0 | 0 | 1 | 0.99658 | -0.065666 | 0.4 | 1 | 1.1 | 0.9
21 | 1 | 0.0023112 | 0.00057923 | 0 | 0 | 1 | 0.99655 | -0.066267 | 0.4 | 1 | 1.1 | 0.9
22 | 1 | 0 | 0 | 0 | 0 | 1 | 0.99646 | -0.067992 | 0.4 | 1 | 1.1 | 0.9
24 | 1 | 0.0012265 | 0.0003074 | 0 | 0 | 1 | 0.9964 | -0.069134 | 0.4 | 1 | 1.1 | 0.9
25 | 1 | 0 | 0 | 0 | 0 | 1 | 0.99633 | -0.070638 | 0.4 | 1 | 1.1 | 0.9
26 | 1 | 0.0019559 | 0.0004902 | 0 | 0 | 1 | 0.9963 | -0.071138 | 0.4 | 1 | 1.1 | 0.9

## generator_data
GEN_BUS | PG | QG | QMAX | QMIN | VG | MBASE | GEN_STATUS | PMAX | PMIN
14 | 0.030996 | 0.0078359 | 10 | -10 | 1 | 100 | 1 | 10 | 0

## branch_data
F_BUS | T_BUS | BR_R | BR_X | BR_B | RATE_A | RATE_B | RATE_C | TAP | SHIFT | BR_STATUS | ANGMIN | ANGMAX | P_in | Q_in | P_out | Q_out
1 | 2 | 0.65205 | 0.41731 | 1.095e-09 | 0 | 0 | 0 | 0 | 0 | 1 | -90 | 90 | -0.0023454 | -0.00058661 | 0.0023455 | 0.00058653
1 | 3 | 8.1447 | 5.2126 | 1.3677e-08 | 0 | 0 | 0 | 0 | 0 | 1 | -90 | 90 | 0.001499 | 0.00037446 | -0.0014988 | -0.00037564
2 | 4 | 18.4987 | 11.8392 | 3.1064e-08 | 0 | 0 | 0 | 0 | 0 | 1 | -90 | 90 | 0.0022084 | 0.00055092 | -0.0022074 | -0.00055325
2 | 5 | 20.5404 | 13.1459 | 3.4493e-08 | 0 | 0 | 0 | 0 | 0 | 1 | -90 | 90 | -0.0045539 | -0.0011374 | 0.0045586 | 0.0011372
5 | 13 | 1.3912 | 0.89035 | 2.3362e-09 | 0 | 0 | 0 | 0 | 0 | 1 | -90 | 90 | 0.0020997 | 0.00052606 | -0.0020997 | -0.00052624
5 | 11 | 2.2674 | 1.4511 | 3.8075e-09 | 0 | 0 | 0 | 0 | 0 | 1 | -90 | 90 | -0.0066584 | -0.0016632 | 0.0066595 | 0.0016636
14 | 15 | 3.7396 | 2.3933 | 6.2798e-09 | 0 | 0 | 0 | 0 | 0 | 1 | -90 | 90 | 0.025129 | 0.0063655 | -0.025104 | -0.0063501
15 | 16 | 11.3582 | 7.2693 | 1.9074e-08 | 0 | 0 | 0 | 0 | 0 | 1 | -90 | 90 | 0.016355 | 0.0041568 | -0.016323 | -0.0041379
15 | 20 | 17.1269 | 10.9612 | 2.8761e-08 | 0 | 0 | 0 | 0 | 0 | 1 | -90 | 90 | 0.0087489 | 0.0021933 | -0.0087349 | -0.0021872
11 | 9 | 2.1686 | 1.3879 | 3.6416e-09 | 0 | 0 | 0 | 0 | 0 | 1 | -90 | 90 | -0.0078174 | -0.0019538 | 0.0078189 | 0.0019544
9 | 12 | 13.6768 | 8.7531 | 2.2967e-08 | 0 | 0 | 0 | 0 | 0 | 1 | -90 | 90 | 0.00074078 | 0.00018303 | -0.0007407 | -0.00018518
9 | 7 | 2.7785 | 1.7783 | 4.6659e-09 | 0 | 0 | 0 | 0 | 0 | 1 | -90 | 90 | -0.0085597 | -0.0021374 | 0.0085619 | 0.0021384
30 | 27 | 48.7028 | 31.1698 | 8.1785e-08 | 0 | 0 | 0 | 0 | 0 | 1 | -90 | 90 | 0.010722 | 0.002703 | -0.010661 | -0.0026721
30 | 29 | 6.1982 | 3.9668 | 1.0408e-08 | 0 | 0 | 0 | 0 | 0 | 1 | -90 | 90 | -0.013487 | -0.003396 | 0.0135 | 0.0034028
27 | 10 | 7.1072 | 4.5486 | 1.1935e-08 | 0 | 0 | 0 | 0 | 0 | 1 | -90 | 90 | 0.010165 | 0.0025477 | -0.010157 | -0.0025437
29 | 17 | 5.0162 | 3.2104 | 8.4236e-09 | 0 | 0 | 0 | 0 | 0 | 1 | -90 | 90 | -0.0135 | -0.0034028 | 0.013509 | 0.0034083
6 | 7 | 2.3146 | 1.4813 | 3.8868e-09 | 0 | 0 | 0 | 0 | 0 | 1 | -90 | 90 | 0.0093247 | 0.00233 | -0.0093225 | -0.002329
6 | 8 | 9.4971 | 6.0781 | 1.5948e-08 | 0 | 0 | 0 | 0 | 0 | 1 | -90 | 90 | -0.010136 | -0.0025334 | 0.010147 | 0.0025388
8 | 10 | 8.7097 | 5.5742 | 1.4626e-08 | 0 | 0 | 0 | 0 | 0 | 1 | -90 | 90 | -0.010147 | -0.0025388 | 0.010157 | 0.0025437
12 | 28 | 2.8952 | 1.8529 | 4.8617e-09 | 0 | 0 | 0 | 0 | 0 | 1 | -90 | 90 | 0.0007407 | 0.00018518 | -0.00074068 | -0.00018564
16 | 17 | 26.2631 | 16.8084 | 4.4103e-08 | 0 | 0 | 0 | 0 | 0 | 1 | -90 | 90 | 0.016323 | 0.0041379 | -0.016248 | -0.0040943
20 | 23 | 3.228 | 2.0659 | 5.4208e-09 | 0 | 0 | 0 | 0 | 0 | 1 | -90 | 90 | 0.0018586 | 0.00046531 | -0.0018585 | -0.00046577
20 | 18 | 4.8247 | 3.0878 | 8.102e-09 | 0 | 0 | 0 | 0 | 0 | 1 | -90 | 90 | 0.0068763 | 0.0017219 | -0.0068739 | -0.0017212
17 | 31 | 1.8711 | 1.1975 | 3.1421e-09 | 0 | 0 | 0 | 0 | 0 | 1 | -90 | 90 | 0.0027381 | 0.00068598 | -0.0027379 | -0.00068619
18 | 19 | 3.1052 | 1.9873 | 5.2144e-09 | 0 | 0 | 0 | 0 | 0 | 1 | -90 | 90 | 0.0054954 | 0.0013757 | -0.0054944 | -0.0013756
19 | 21 | 1.1573 | 0.74065 | 1.9434e-09 | 0 | 0 | 0 | 0 | 0 | 1 | -90 | 90 | 0.0023112 | 0.00057908 | -0.0023112 | -0.00057923
19 | 22 | 3.2501 | 2.08 | 5.4578e-09 | 0 | 0 | 0 | 0 | 0 | 1 | -90 | 90 | 0.0031832 | 0.00079648 | -0.0031828 | -0.0007968
22 | 24 | 1.5958 | 1.0213 | 2.6797e-09 | 0 | 0 | 0 | 0 | 0 | 1 | -90 | 90 | 0.0031828 | 0.0007968 | -0.0031826 | -0.00079696
24 | 25 | 3.4197 | 2.1886 | 5.7425e-09 | 0 | 0 | 0 | 0 | 0 | 1 | -90 | 90 | 0.0019561 | 0.00048956 | -0.001956 | -0.00049004
25 | 26 | 1.1374 | 0.72795 | 1.91e-09 | 0 | 0 | 0 | 0 | 0 | 1 | -90 | 90 | 0.001956 | 0.00049004 | -0.0019559 | -0.0004902