## bus_data
BUS_I | BUS_TYPE | Pd | Qd | Gs | Bs | area | Vm | Va | baseKV | zone | Vmax | Vmin
1 | 1 | 0.0021216 | 0.00053172 | 0 | 0 | 1 | 0.99558 | -0.085346 | 0.4 | 1 | 1.1 | 0.9
2 | 1 | 0 | 0 | 0 | 0 | 1 | 0.99567 | -0.083692 | 0.4 | 1 | 1.1 | 0.9
4 | 1 | 0 | 0 | 0 | 0 | 1 | 0.99552 | -0.086608 | 0.4 | 1 | 1.1 | 0.9
5 | 1 | 0 | 0 | 0 | 0 | 1 | 0.9961 | -0.075329 | 0.4 | 1 | 1.1 | 0.9
23 | 1 | 0 | 0 | 0 | 0 | 1 | 0.99545 | -0.087887 | 0.4 | 1 | 1.1 | 0.9
47 | 1 | 0.0010546 | 0.00026432 | 0 | 0 | 1 | 0.99548 | -0.087382 | 0.4 | 1 | 1.1 | 0.9
9 | 1 | 0 | 0 | 0 | 0 | 1 | 0.99814 | -0.035775 | 0.4 | 1 | 1.1 | 0.9
33 | 1 | 9.8906e-05 | 2.4788e-05 | 0 | 0 | 1 | 0.9961 | -0.075362 | 0.4 | 1 | 1.1 | 0.9
6 | 1 | 0 | 0 | 0 | 0 | 1 | 0.99049 | -0.18356 | 0.4 | 1 | 1.1 | 0.9
13 | 1 | 0 | 0 | 0 | 0 | 1 | 0.98858 | -0.2206 | 0.4 | 1 | 1.1 | 0.9
16 | 3 | 0 | 0 | 0 | 0 | 1 | 1 | 0 | 0.4 | 1 | 1.1 | 0.9
14 | 1 | 0 | 0 | 0 | 0 | 1 | 0.98946 | -0.20352 | 0.4 | 1 | 1.1 | 0.9
38 | 1 | 0.001606 | 0.00040249 | 0 | 0 | 1 | 0.98942 | -0.2045 | 0.4 | 1 | 1.1 | 0.9
7 | 1 | 0 | 0 | 0 | 0 | 1 | 0.99988 | -0.002363 | 0.4 | 1 | 1.1 | 0.9
32 | 1 | 0.00093575 | 0.00023452 | 0 | 0 | 1 | 0.99987 | -0.0025501 | 0.4 | 1 | 1.1 | 0.9
49 | 1 | 0.0011639 | 0.00029171 | 0 | 0 | 1 | 0.99814 | -0.035906 | 0.4 | 1 | 1.1 | 0.9
17 | 1 | 0 | 0 | 0 | 0 | 1 | 0.99848 | -0.029262 | 0.4 | 1 | 1.1 | 0.9
11 | 1 | 0 | 0 | 0 | 0 | 1 | 0.99882 | -0.022691 | 0.4 | 1 | 1.1 | 0.9
46 | 1 | 0.0047132 | 0.0011812 | 0 | 0 | 1 | 0.99878 | -0.023441 | 0.4 | 1 | 1.1 | 0.9
25 | 1 | 0 | 0 | 0 | 0 | 1 | 0.99903 | -0.018728 | 0.4 | 1 | 1.1 | 0.9
42 | 1 | 0.00572 | 0.0014336 | 0 | 0 | 1 | 0.98609 | -0.2691 | 0.4 | 1 | 1.1 | 0.9
27 | 1 | 0.0012482 | 0.00031282 | 0 | 0 | 1 | 0.98943 | -0.20399 | 0.4 | 1 | 1.1 | 0.9
26 | 1 | 0.0036318 | 0.00091022 | 0 | 0 | 1 | 0.98937 | -0.20522 | 0.4 | 1 | 1.1 | 0.9
15 | 1 | 0 | 0 | 0 | 0 | 1 | 0.98938 | -0.20518 | 0.4 | 1 | 1.1 | 0.9
18 | 1 | 0 | 0 | 0 | 0 | 1 | 0.98769 | -0.23828 | 0.4 | 1 | 1.1 | 0.9
40 | 1 | 0.0031282 | 0.000784 | 0 | 0 | 1 | 0.99988 | -0.0023932 | 0.4 | 1 | 1.1 | 0.9
34 | 1 | 0.0012773 | 0.00032011 | 0 | 0 | 1 | 0.99847 | -0.029473 | 0.4 | 1 | 1.1 | 0.9
41 | 1 | 0.0019934 | 0.00049958 | 0 | 0 | 1 | 0.98701 | -0.2517 | 0.4 | 1 | 1.1 | 0.9
48 | 1 | 0.0011061 | 0.00027721 | 0 | 0 | 1 | 0.99544 | -0.088189 | 0.4 | 1 | 1.1 | 0.9
21 | 1 | 0 | 0 | 0 | 0 | 1 | 0.99542 | -0.08859 | 0.4 | 1 | 1.1 | 0.9
24 | 1 | 0.017098 | 0.0042851 | 0 | 0 | 1 | 0.99835 | -0.031814 | 0.4 | 1 | 1.1 | 0.9
35 | 1 | 0.0018648 | 0.00046736 | 0 | 0 | 1 | 0.98619 | -0.2679 | 0.4 | 1 | 1.1 | 0.9
36 | 1 | 0 | 0 | 0 | 0 | 1 | 0.98653 | -0.26119 | 0.4 | 1 | 1.1 | 0.9
45 | 1 | 0 | 0 | 0 | 0 | 1 | 0.98593 | -0.27307 | 0.4 | 1 | 1.1 | 0.9
37 | 1 | 0 | 0 | 0 | 0 | 1 | 0.98692 | -0.25348 | 0.4 | 1 | 1.1 | 0.9
19 | 1 | 0.00015016 | 3.7634e-05 | 0 | 0 | 1 | 0.99541 | -0.088774 | 0.4 | 1 | 1.1 | 0.9
20 | 1 | 0.00011328 | 2.839e-05 | 0 | 0 | 1 | 0.9954 | -0.088949 | 0.4 | 1 | 1.1 | 0.9
22 | 1 | 0 | 0 | 0 | 0 | 1 | 0.99538 | -0.089222 | 0.4 | 1 | 1.1 | 0.9
39 | 1 | 0 | 0 | 0 | 0 | 1 | 0.99535 | -0.08983 | 0.4 | 1 | 1.1 | 0.9
31 | 1 | 6.5106e-05 | 1.6317e-05 | 0 | 0 | 1 | 0.99534 | -0.09015 | 0.4 | 1 | 1.1 | 0.9
28 | 1 | 0.00035781 | 8.9676e-05 | 0 | 0 | 1 | 0.99531 | -0.090576 | 0.4 | 1 | 1.1 | 0.9
29 | 1 | 0.00015798 | 3.9594e-05 | 0 | 0 | 1 | 0.99531 | -0.090589 | 0.4 | 1 | 1.1 | 0.9
30 | 1 | 0 | 0 | 0 | 0 | 1 | 0.99532 | -0.09043 | 0.4 | 1 | 1.1 | 0.9
43 | 1 | 0 | 0 | 0 | 0 | 1 | 0.98587 | -0.27415 | 0.4 | 1 | 1.1 | 0.9
44 | 1 | 0.00067714 | 0.00016971 | 0 | 0 | 1 | 0.98584 | -0.27485 | 0.4 | 1 | 1.1 | 0.9

## generator_data
GEN_BUS | PG | QG | QMAX | QMIN | VG | MBASE | GEN_STATUS | PMAX | PMIN
16 | 0.050534 | 0.012701 | 10 | -10 | 1 | 100 | 1 | 10 | 0

## branch_data
F_BUS | T_BUS | BR_R | BR_X | BR_B | RATE_A | RATE_B | RATE_C | TAP | SHIFT | BR_STATUS | ANGMIN | ANGMAX | P_in | Q_in | P_out | Q_out
1 | 2 | 3.4614 | 2.2153 | 5.8127e-09 | 0 | 0 | 0 | 0 | 0 | 1 | -90 | 90 | -0.0021216 | -0.00053172 | 0.0021217 | 0.00053125
2 | 4 | 4.2939 | 2.7481 | 7.2106e-09 | 0 | 0 | 0 | 0 | 0 | 1 | -90 | 90 | 0.0030057 | 0.00074849 | -0.0030053 | -0.00074894
2 | 5 | 7.2297 | 4.627 | 1.2141e-08 | 0 | 0 | 0 | 0 | 0 | 1 | -90 | 90 | -0.0051275 | -0.0012797 | 0.0051295 | 0.0012798
4 | 23 | 2.8989 | 1.8553 | 4.868e-09 | 0 | 0 | 0 | 0 | 0 | 1 | -90 | 90 | 0.0019506 | 0.00048514 | -0.0019505 | -0.00048554
4 | 47 | 3.2552 | 2.0833 | 5.4664e-09 | 0 | 0 | 0 | 0 | 0 | 1 | -90 | 90 | 0.0010547 | 0.0002638 | -0.0010546 | -0.00026432
5 | 9 | 33.57 | 21.4848 | 5.6373e-08 | 0 | 0 | 0 | 0 | 0 | 1 | -90 | 90 | -0.0052284 | -0.0013044 | 0.0052382 | 0.0013051
5 | 33 | 1.4875 | 0.95201 | 2.4979e-09 | 0 | 0 | 0 | 0 | 0 | 1 | -90 | 90 | 9.8906e-05 | 2.454e-05 | -9.8906e-05 | -2.4788e-05
23 | 48 | 1.2107 | 0.77485 | 2.0331e-09 | 0 | 0 | 0 | 0 | 0 | 1 | -90 | 90 | 0.0011061 | 0.00027702 | -0.0011061 | -0.00027721
23 | 21 | 3.6636 | 2.3447 | 6.1522e-09 | 0 | 0 | 0 | 0 | 0 | 1 | -90 | 90 | 0.00084442 | 0.00020853 | -0.0008444 | -0.00020912
9 | 49 | 0.50133 | 0.32085 | 8.4186e-10 | 0 | 0 | 0 | 0 | 0 | 1 | -90 | 90 | 0.0011639 | 0.00029163 | -0.0011639 | -0.00029171
9 | 17 | 4.5295 | 2.8988 | 7.6062e-09 | 0 | 0 | 0 | 0 | 0 | 1 | -90 | 90 | -0.0064022 | -0.0015967 | 0.0064042 | 0.0015972
6 | 13 | 28.3118 | 18.1195 | 4.7543e-08 | 0 | 0 | 0 | 0 | 0 | 1 | -90 | 90 | 0.0057434 | 0.0014378 | -0.0057332 | -0.001436
6 | 16 | 48.3839 | 30.9657 | 8.125e-08 | 0 | 0 | 0 | 0 | 0 | 1 | -90 | 90 | -0.016788 | -0.0041898 | 0.016936 | 0.0042762
6 | 14 | 17.9509 | 11.4886 | 3.0144e-08 | 0 | 0 | 0 | 0 | 0 | 1 | -90 | 90 | 0.0048849 | 0.0012227 | -0.0048803 | -0.0012226
6 | 38 | 14.8486 | 9.5031 | 2.4935e-08 | 0 | 0 | 0 | 0 | 0 | 1 | -90 | 90 | 0.0061596 | 0.0015294 | -0.0061535 | -0.0015279
13 | 42 | 37.0026 | 23.6816 | 6.2137e-08 | 0 | 0 | 0 | 0 | 0 | 1 | -90 | 90 | 0.0057332 | 0.001436 | -0.00572 | -0.0014336
16 | 25 | 2.8411 | 1.8183 | 4.771e-09 | 0 | 0 | 0 | 0 | 0 | 1 | -90 | 90 | 0.029534 | 0.0074083 | -0.029508 | -0.0073919
16 | 40 | 3.428 | 2.1939 | 5.7565e-09 | 0 | 0 | 0 | 0 | 0 | 1 | -90 | 90 | 0.0031285 | 0.00078365 | -0.0031282 | -0.000784
16 | 7 | 11.2837 | 7.2216 | 1.8948e-08 | 0 | 0 | 0 | 0 | 0 | 1 | -90 | 90 | 0.00093586 | 0.00023255 | -0.00093576 | -0.00023438
14 | 27 | 1.6285 | 1.0422 | 2.7347e-09 | 0 | 0 | 0 | 0 | 0 | 1 | -90 | 90 | 0.0012482 | 0.00031257 | -0.0012481 | -0.00031282
14 | 26 | 2.0558 | 1.3157 | 3.4522e-09 | 0 | 0 | 0 | 0 | 0 | 1 | -90 | 90 | 0.0036321 | 0.00091008 | -0.0036318 | -0.00091023
38 | 15 | 0.65597 | 0.41982 | 1.1015e-09 | 0 | 0 | 0 | 0 | 0 | 1 | -90 | 90 | 0.0045476 | 0.0011254 | -0.0045474 | -0.0011254
7 | 32 | 0.8958 | 0.57331 | 1.5043e-09 | 0 | 0 | 0 | 0 | 0 | 1 | -90 | 90 | 0.00093576 | 0.00023438 | -0.00093575 | -0.00023452
17 | 34 | 0.73574 | 0.47087 | 1.2355e-09 | 0 | 0 | 0 | 0 | 0 | 1 | -90 | 90 | 0.0012773 | 0.00032 | -0.0012773 | -0.00032011
17 | 11 | 3.8135 | 2.4406 | 6.4039e-09 | 0 | 0 | 0 | 0 | 0 | 1 | -90 | 90 | -0.0076814 | -0.0019172 | 0.0076838 | 0.0019181
11 | 46 | 0.71125 | 0.4552 | 1.1944e-09 | 0 | 0 | 0 | 0 | 0 | 1 | -90 | 90 | 0.0047134 | 0.0011812 | -0.0047132 | -0.0011812
11 | 25 | 1.4277 | 0.91375 | 2.3976e-09 | 0 | 0 | 0 | 0 | 0 | 1 | -90 | 90 | -0.012397 | -0.0030993 | 0.0124 | 0.0031006
25 | 24 | 3.4217 | 2.1899 | 5.746e-09 | 0 | 0 | 0 | 0 | 0 | 1 | -90 | 90 | 0.017108 | 0.0042914 | -0.017098 | -0.0042851
15 | 18 | 31.6779 | 20.2739 | 5.3196e-08 | 0 | 0 | 0 | 0 | 0 | 1 | -90 | 90 | 0.0045474 | 0.0011254 | -0.0045403 | -0.0011261
18 | 41 | 12.8362 | 8.2151 | 2.1555e-08 | 0 | 0 | 0 | 0 | 0 | 1 | -90 | 90 | 0.0045403 | 0.0011261 | -0.0045374 | -0.0011263
41 | 37 | 3.011 | 1.927 | 5.0563e-09 | 0 | 0 | 0 | 0 | 0 | 1 | -90 | 90 | 0.0025441 | 0.00062675 | -0.0025439 | -0.00062711
21 | 19 | 0.96427 | 0.61713 | 1.6193e-09 | 0 | 0 | 0 | 0 | 0 | 1 | -90 | 90 | 0.0008444 | 0.00020912 | -0.00084439 | -0.00020927
35 | 36 | 11.405 | 7.2992 | 1.9152e-08 | 0 | 0 | 0 | 0 | 0 | 1 | -90 | 90 | -0.0025421 | -0.00063001 | 0.002543 | 0.00062866
35 | 45 | 32.7091 | 20.9338 | 5.4927e-08 | 0 | 0 | 0 | 0 | 0 | 1 | -90 | 90 | 0.00067736 | 0.00016265 | -0.0006772 | -0.00016788
36 | 37 | 13.1165 | 8.3945 | 2.2026e-08 | 0 | 0 | 0 | 0 | 0 | 1 | -90 | 90 | -0.002543 | -0.00062866 | 0.0025439 | 0.00062711
45 | 43 | 6.9161 | 4.4263 | 1.1614e-08 | 0 | 0 | 0 | 0 | 0 | 1 | -90 | 90 | 0.0006772 | 0.00016788 | -0.00067716 | -0.00016899
19 | 20 | 1.1095 | 0.71006 | 1.8631e-09 | 0 | 0 | 0 | 0 | 0 | 1 | -90 | 90 | 0.00069423 | 0.00017164 | -0.00069422 | -0.00017182
20 | 22 | 2.0713 | 1.3256 | 3.4782e-09 | 0 | 0 | 0 | 0 | 0 | 1 | -90 | 90 | 0.00058094 | 0.00014343 | -0.00058094 | -0.00014377
22 | 39 | 4.6128 | 2.9522 | 7.7462e-09 | 0 | 0 | 0 | 0 | 0 | 1 | -90 | 90 | 0.00058094 | 0.00014377 | -0.00058092 | -0.00014453
39 | 31 | 2.4386 | 1.5607 | 4.0951e-09 | 0 | 0 | 0 | 0 | 0 | 1 | -90 | 90 | 0.00058092 | 0.00014453 | -0.00058091 | -0.00014493
31 | 30 | 2.4082 | 1.5413 | 4.044e-09 | 0 | 0 | 0 | 0 | 0 | 1 | -90 | 90 | 0.0005158 | 0.00012861 | -0.0005158 | -0.000129
28 | 29 | 0.35319 | 0.22604 | 5.931e-10 | 0 | 0 | 0 | 0 | 0 | 1 | -90 | 90 | 0.00015798 | 3.9535e-05 | -0.00015798 | -3.9594e-05
28 | 30 | 1.2552 | 0.80332 | 2.1078e-09 | 0 | 0 | 0 | 0 | 0 | 1 | -90 | 90 | -0.00051579 | -0.00012921 | 0.0005158 | 0.000129
43 | 44 | 4.5058 | 2.8837 | 7.5664e-09 | 0 | 0 | 0 | 0 | 0 | 1 | -90 | 90 | 0.00067716 | 0.00016899 | -0.00067714 | -0.00016971