## bus_data
BUS_I | BUS_TYPE | Pd | Qd | Gs | Bs | area | Vm | Va | baseKV | zone | Vmax | Vmin
1 | 1 | 0.0049274 | 0.0012349 | 0 | 0 | 1 | 0.9873 | -0.24306 | 0.4 | 1 | 1.1 | 0.9
2 | 1 | 0.0014934 | 0.00037429 | 0 | 0 | 1 | 0.98727 | -0.24363 | 0.4 | 1 | 1.1 | 0.9
3 | 1 | 0 | 0 | 0 | 0 | 1 | 0.98736 | -0.242 | 0.4 | 1 | 1.1 | 0.9
4 | 1 | 0.0018907 | 0.00047385 | 0 | 0 | 1 | 0.98726 | -0.24395 | 0.4 | 1 | 1.1 | 0.9
5 | 1 | 0 | 0 | 0 | 0 | 1 | 0.98711 | -0.24676 | 0.4 | 1 | 1.1 | 0.9
6 | 1 | 0 | 0 | 0 | 0 | 1 | 0.98749 | -0.23937 | 0.4 | 1 | 1.1 | 0.9
7 | 1 | 0.0040015 | 0.0010029 | 0 | 0 | 1 | 0.98702 | -0.24858 | 0.4 | 1 | 1.1 | 0.9
8 | 1 | 0.002877 | 0.00072105 | 0 | 0 | 1 | 0.9874 | -0.24114 | 0.4 | 1 | 1.1 | 0.9
9 | 1 | 0.0022659 | 0.00056788 | 0 | 0 | 1 | 0.98872 | -0.21564 | 0.4 | 1 | 1.1 | 0.9
10 | 1 | 0 | 0 | 0 | 0 | 1 | 0.98686 | -0.25169 | 0.4 | 1 | 1.1 | 0.9
69 | 1 | 0.0024387 | 0.00061121 | 0 | 0 | 1 | 0.98655 | -0.25776 | 0.4 | 1 | 1.1 | 0.9
68 | 1 | 0 | 0 | 0 | 0 | 1 | 0.98666 | -0.25562 | 0.4 | 1 | 1.1 | 0.9
52 | 1 | 0 | 0 | 0 | 0 | 1 | 0.98694 | -0.25023 | 0.4 | 1 | 1.1 | 0.9
42 | 1 | 0 | 0 | 0 | 0 | 1 | 0.98732 | -0.2428 | 0.4 | 1 | 1.1 | 0.9
24 | 1 | 0.0036037 | 0.00090318 | 0 | 0 | 1 | 0.99086 | -0.17441 | 0.4 | 1 | 1.1 | 0.9
37 | 1 | 0.0019563 | 0.0004903 | 0 | 0 | 1 | 0.9868 | -0.25279 | 0.4 | 1 | 1.1 | 0.9
34 | 1 | 0.0015377 | 0.00038539 | 0 | 0 | 1 | 0.98506 | -0.28666 | 0.4 | 1 | 1.1 | 0.9
51 | 1 | 0.0034498 | 0.00086461 | 0 | 0 | 1 | 0.98685 | -0.25182 | 0.4 | 1 | 1.1 | 0.9
43 | 1 | 0.0016542 | 0.00041457 | 0 | 0 | 1 | 0.98729 | -0.24324 | 0.4 | 1 | 1.1 | 0.9
25 | 1 | 0 | 0 | 0 | 0 | 1 | 0.99193 | -0.15377 | 0.4 | 1 | 1.1 | 0.9
32 | 1 | 0 | 0 | 0 | 0 | 1 | 0.98326 | -0.32167 | 0.4 | 1 | 1.1 | 0.9
11 | 1 | 0.0047262 | 0.0011845 | 0 | 0 | 1 | 0.98097 | -0.36643 | 0.4 | 1 | 1.1 | 0.9
13 | 1 | 0.0081209 | 0.0020353 | 0 | 0 | 1 | 0.97939 | -0.39735 | 0.4 | 1 | 1.1 | 0.9
28 | 1 | 0 | 0 | 0 | 0 | 1 | 0.98226 | -0.34112 | 0.4 | 1 | 1.1 | 0.9
12 | 1 | 0.0097658 | 0.0024475 | 0 | 0 | 1 | 0.98269 | -0.33282 | 0.4 | 1 | 1.1 | 0.9
31 | 1 | 0.0076266 | 0.0019114 | 0 | 0 | 1 | 0.98283 | -0.32993 | 0.4 | 1 | 1.1 | 0.9
66 | 1 | 0.0057733 | 0.0014469 | 0 | 0 | 1 | 0.97898 | -0.40533 | 0.4 | 1 | 1.1 | 0.9
57 | 1 | 0.0067488 | 0.0016914 | 0 | 0 | 1 | 0.98255 | -0.33546 | 0.4 | 1 | 1.1 | 0.9
35 | 1 | 0 | 0 | 0 | 0 | 1 | 0.98258 | -0.33485 | 0.4 | 1 | 1.1 | 0.9
14 | 1 | 0.0013569 | 0.00034007 | 0 | 0 | 1 | 0.98085 | -0.36874 | 0.4 | 1 | 1.1 | 0.9
15 | 1 | 0 | 0 | 0 | 0 | 1 | 0.98017 | -0.38209 | 0.4 | 1 | 1.1 | 0.9
36 | 1 | 0.0054604 | 0.0013685 | 0 | 0 | 1 | 0.9819 | -0.34827 | 0.4 | 1 | 1.1 | 0.9
61 | 1 | 0 | 0 | 0 | 0 | 1 | 0.97945 | -0.39618 | 0.4 | 1 | 1.1 | 0.9
33 | 1 | 0 | 0 | 0 | 0 | 1 | 0.98273 | -0.33191 | 0.4 | 1 | 1.1 | 0.9
60 | 1 | 0.0089204 | 0.0022357 | 0 | 0 | 1 | 0.9792 | -0.40113 | 0.4 | 1 | 1.1 | 0.9
16 | 1 | 0.0071542 | 0.001793 | 0 | 0 | 1 | 0.9899 | -0.19434 | 0.4 | 1 | 1.1 | 0.9
17 | 1 | 0.0071201 | 0.0017845 | 0 | 0 | 1 | 0.98983 | -0.19571 | 0.4 | 1 | 1.1 | 0.9
18 | 1 | 0 | 0 | 0 | 0 | 1 | 0.99041 | -0.18451 | 0.4 | 1 | 1.1 | 0.9
19 | 1 | 0 | 0 | 0 | 0 | 1 | 0.98975 | -0.19715 | 0.4 | 1 | 1.1 | 0.9
20 | 1 | 0 | 0 | 0 | 0 | 1 | 0.99127 | -0.1677 | 0.4 | 1 | 1.1 | 0.9
21 | 1 | 0 | 0 | 0 | 0 | 1 | 0.98881 | -0.21548 | 0.4 | 1 | 1.1 | 0.9
22 | 1 | 0 | 0 | 0 | 0 | 1 | 0.99224 | -0.1489 | 0.4 | 1 | 1.1 | 0.9
23 | 1 | 0.0074995 | 0.0018795 | 0 | 0 | 1 | 0.99091 | -0.17466 | 0.4 | 1 | 1.1 | 0.9
30 | 1 | 0.00556 | 0.0013935 | 0 | 0 | 1 | 0.98863 | -0.21902 | 0.4 | 1 | 1.1 | 0.9
64 | 1 | 0.00058938 | 0.00014771 | 0 | 0 | 1 | 0.98706 | -0.24964 | 0.4 | 1 | 1.1 | 0.9
41 | 1 | 0.003125 | 0.00078319 | 0 | 0 | 1 | 0.9922 | -0.14979 | 0.4 | 1 | 1.1 | 0.9
29 | 1 | 0 | 0 | 0 | 0 | 1 | 0.99446 | -0.1061 | 0.4 | 1 | 1.1 | 0.9
56 | 1 | 0.0037868 | 0.00094907 | 0 | 0 | 1 | 0.99075 | -0.17789 | 0.4 | 1 | 1.1 | 0.9
62 | 1 | 0.0018365 | 0.00046027 | 0 | 0 | 1 | 0.98834 | -0.2247 | 0.4 | 1 | 1.1 | 0.9
63 | 1 | 0.0047336 | 0.0011863 | 0 | 0 | 1 | 0.98701 | -0.25047 | 0.4 | 1 | 1.1 | 0.9
38 | 1 | 0 | 0 | 0 | 0 | 1 | 0.99519 | -0.092021 | 0.4 | 1 | 1.1 | 0.9
26 | 1 | 0.008863 | 0.0022213 | 0 | 0 | 1 | 0.99426 | -0.11004 | 0.4 | 1 | 1.1 | 0.9
27 | 1 | 0 | 0 | 0 | 0 | 1 | 0.99675 | -0.061635 | 0.4 | 1 | 1.1 | 0.9
54 | 1 | 0 | 0 | 0 | 0 | 1 | 0.99901 | -0.018801 | 0.4 | 1 | 1.1 | 0.9
58 | 3 | 0.0047123 | 0.001181 | 0 | 0 | 1 | 1 | 0 | 0.4 | 1 | 1.1 | 0.9
50 | 1 | 0 | 0 | 0 | 0 | 1 | 0.99842 | -0.03013 | 0.4 | 1 | 1.1 | 0.9
53 | 1 | 0.0029154 | 0.00073067 | 0 | 0 | 1 | 0.9973 | -0.051543 | 0.4 | 1 | 1.1 | 0.9
40 | 1 | 0.0037631 | 0.00094312 | 0 | 0 | 1 | 0.99534 | -0.089216 | 0.4 | 1 | 1.1 | 0.9
39 | 1 | 0.0037421 | 0.00093787 | 0 | 0 | 1 | 0.99497 | -0.096363 | 0.4 | 1 | 1.1 | 0.9
55 | 1 | 0.0037697 | 0.00094477 | 0 | 0 | 1 | 0.9949 | -0.097701 | 0.4 | 1 | 1.1 | 0.9
67 | 1 | 0.0087932 | 0.0022038 | 0 | 0 | 1 | 0.99479 | -0.099787 | 0.4 | 1 | 1.1 | 0.9
44 | 1 | 0.0045928 | 0.0011511 | 0 | 0 | 1 | 0.99787 | -0.040633 | 0.4 | 1 | 1.1 | 0.9
45 | 1 | 0 | 0 | 0 | 0 | 1 | 0.99806 | -0.037012 | 0.4 | 1 | 1.1 | 0.9
46 | 1 | 0.0037841 | 0.00094838 | 0 | 0 | 1 | 0.99787 | -0.04077 | 0.4 | 1 | 1.1 | 0.9
47 | 1 | 0.0084822 | 0.0021258 | 0 | 0 | 1 | 0.99798 | -0.038552 | 0.4 | 1 | 1.1 | 0.9
48 | 1 | 0 | 0 | 0 | 0 | 1 | 0.99835 | -0.031551 | 0.4 | 1 | 1.1 | 0.9
49 | 1 | 0.0039675 | 0.00099436 | 0 | 0 | 1 | 0.99831 | -0.032318 | 0.4 | 1 | 1.1 | 0.9
59 | 1 | 0.013444 | 0.0033694 | 0 | 0 | 1 | 0.9999 | -0.0018989 | 0.4 | 1 | 1.1 | 0.9

## generator_data
GEN_BUS | PG | QG | QMAX | QMIN | VG | MBASE | GEN_STATUS | PMAX | PMIN
58 | 0.20481 | 0.052072 | 10 | -10 | 1 | 100 | 1 | 10 | 0

## branch_data
F_BUS | T_BUS | BR_R | BR_X | BR_B | RATE_A | RATE_B | RATE_C | TAP | SHIFT | BR_STATUS | ANGMIN | ANGMAX | P_in | Q_in | P_out | Q_out
1 | 2 | 0.74058 | 0.47397 | 1.2436e-09 | 0 | 0 | 0 | 0 | 0 | 1 | -90 | 90 | 0.0033842 | 0.00084798 | -0.0033841 | -0.00084804
1 | 3 | 0.55677 | 0.35633 | 9.3496e-10 | 0 | 0 | 0 | 0 | 0 | 1 | -90 | 90 | -0.0083116 | -0.0020829 | 0.008312 | 0.0020831
2 | 4 | 0.73882 | 0.47284 | 1.2407e-09 | 0 | 0 | 0 | 0 | 0 | 1 | -90 | 90 | 0.0018907 | 0.00047375 | -0.0018907 | -0.00047385
3 | 5 | 2.1037 | 1.3463 | 3.5326e-09 | 0 | 0 | 0 | 0 | 0 | 1 | -90 | 90 | 0.0098947 | 0.0024791 | -0.0098925 | -0.002478
3 | 6 | 0.63117 | 0.40395 | 1.0599e-09 | 0 | 0 | 0 | 0 | 0 | 1 | -90 | 90 | -0.018207 | -0.0045622 | 0.018209 | 0.0045636
5 | 7 | 0.8 | 0.512 | 1.3434e-09 | 0 | 0 | 0 | 0 | 0 | 1 | -90 | 90 | 0.0098925 | 0.002478 | -0.0098916 | -0.0024776
6 | 8 | 1.7132 | 1.0964 | 2.8769e-09 | 0 | 0 | 0 | 0 | 0 | 1 | -90 | 90 | 0.0045317 | 0.0011348 | -0.0045313 | -0.0011348
6 | 9 | 1.2251 | 0.78406 | 2.0573e-09 | 0 | 0 | 0 | 0 | 0 | 1 | -90 | 90 | -0.085089 | -0.021452 | 0.085185 | 0.021513
6 | 10 | 0.8682 | 0.55565 | 1.4579e-09 | 0 | 0 | 0 | 0 | 0 | 1 | -90 | 90 | 0.062348 | 0.015753 | -0.062311 | -0.01573
7 | 52 | 1.2237 | 0.78316 | 2.0549e-09 | 0 | 0 | 0 | 0 | 0 | 1 | -90 | 90 | 0.0058902 | 0.0014747 | -0.0058897 | -0.0014746
8 | 42 | 4.3635 | 2.7926 | 7.3274e-09 | 0 | 0 | 0 | 0 | 0 | 1 | -90 | 90 | 0.0016543 | 0.00041377 | -0.0016542 | -0.0004144
9 | 24 | 2.0805 | 1.3315 | 3.4937e-09 | 0 | 0 | 0 | 0 | 0 | 1 | -90 | 90 | -0.087451 | -0.022081 | 0.087624 | 0.022192
10 | 37 | 2.4494 | 1.5676 | 4.1132e-09 | 0 | 0 | 0 | 0 | 0 | 1 | -90 | 90 | 0.0019564 | 0.00048997 | -0.0019563 | -0.00049031
10 | 34 | 2.5368 | 1.6235 | 4.2599e-09 | 0 | 0 | 0 | 0 | 0 | 1 | -90 | 90 | 0.060355 | 0.01524 | -0.060254 | -0.015176
69 | 68 | 3.8305 | 2.4516 | 6.4325e-09 | 0 | 0 | 0 | 0 | 0 | 1 | -90 | 90 | -0.0024387 | -0.00061121 | 0.002439 | 0.00061074
68 | 51 | 6.7922 | 4.347 | 1.1406e-08 | 0 | 0 | 0 | 0 | 0 | 1 | -90 | 90 | -0.002439 | -0.00061074 | 0.0024394 | 0.00060991
52 | 51 | 1.1773 | 0.7535 | 1.9771e-09 | 0 | 0 | 0 | 0 | 0 | 1 | -90 | 90 | 0.0058897 | 0.0014746 | -0.0058892 | -0.0014745
42 | 43 | 1.1776 | 0.75368 | 1.9776e-09 | 0 | 0 | 0 | 0 | 0 | 1 | -90 | 90 | 0.0016542 | 0.0004144 | -0.0016541 | -0.00041457
24 | 25 | 1.0031 | 0.64198 | 1.6845e-09 | 0 | 0 | 0 | 0 | 0 | 1 | -90 | 90 | -0.091228 | -0.023095 | 0.091319 | 0.023152
34 | 32 | 2.5973 | 1.6623 | 4.3616e-09 | 0 | 0 | 0 | 0 | 0 | 1 | -90 | 90 | 0.058716 | 0.01479 | -0.058618 | -0.014728
25 | 27 | 4.505 | 2.8832 | 7.5651e-09 | 0 | 0 | 0 | 0 | 0 | 1 | -90 | 90 | -0.091319 | -0.023152 | 0.091725 | 0.023412
32 | 31 | 0.99328 | 0.6357 | 1.668e-09 | 0 | 0 | 0 | 0 | 0 | 1 | -90 | 90 | 0.036083 | 0.0090668 | -0.036069 | -0.0090578
32 | 33 | 1.9707 | 1.2612 | 3.3093e-09 | 0 | 0 | 0 | 0 | 0 | 1 | -90 | 90 | 0.022535 | 0.0056613 | -0.022524 | -0.0056545
11 | 13 | 9.5801 | 6.1313 | 1.6088e-08 | 0 | 0 | 0 | 0 | 0 | 1 | -90 | 90 | 0.013917 | 0.0034943 | -0.013896 | -0.0034827
11 | 28 | 5.8692 | 3.7563 | 9.856e-09 | 0 | 0 | 0 | 0 | 0 | 1 | -90 | 90 | -0.018643 | -0.0046788 | 0.018665 | 0.0046923
13 | 66 | 5.9407 | 3.802 | 9.976e-09 | 0 | 0 | 0 | 0 | 0 | 1 | -90 | 90 | 0.0057754 | 0.0014474 | -0.0057732 | -0.0014469
28 | 31 | 2.5975 | 1.6624 | 4.3619e-09 | 0 | 0 | 0 | 0 | 0 | 1 | -90 | 90 | -0.018665 | -0.0046922 | 0.018675 | 0.0046982
12 | 31 | 1.2815 | 0.82015 | 2.152e-09 | 0 | 0 | 0 | 0 | 0 | 1 | -90 | 90 | -0.0097657 | -0.0024476 | 0.009767 | 0.0024482
57 | 35 | 0.39 | 0.2496 | 6.5492e-10 | 0 | 0 | 0 | 0 | 0 | 1 | -90 | 90 | -0.0067487 | -0.0016914 | 0.0067489 | 0.0016915
35 | 33 | 1.8872 | 1.2078 | 3.1691e-09 | 0 | 0 | 0 | 0 | 0 | 1 | -90 | 90 | -0.0067489 | -0.0016915 | 0.0067498 | 0.0016918
14 | 15 | 6.445 | 4.1248 | 1.0823e-08 | 0 | 0 | 0 | 0 | 0 | 1 | -90 | 90 | 0.0089341 | 0.002242 | -0.0089284 | -0.0022394
14 | 36 | 8.5919 | 5.4988 | 1.4428e-08 | 0 | 0 | 0 | 0 | 0 | 1 | -90 | 90 | -0.010291 | -0.0025821 | 0.010301 | 0.0025871
15 | 61 | 6.7982 | 4.3509 | 1.1416e-08 | 0 | 0 | 0 | 0 | 0 | 1 | -90 | 90 | 0.0089284 | 0.0022394 | -0.0089224 | -0.0022367
36 | 33 | 4.4926 | 2.8753 | 7.5444e-09 | 0 | 0 | 0 | 0 | 0 | 1 | -90 | 90 | -0.015761 | -0.0039556 | 0.015774 | 0.0039628
61 | 60 | 2.3816 | 1.5242 | 3.9993e-09 | 0 | 0 | 0 | 0 | 0 | 1 | -90 | 90 | 0.0089224 | 0.0022367 | -0.0089203 | -0.0022357
16 | 17 | 0.30273 | 0.19375 | 5.0837e-10 | 0 | 0 | 0 | 0 | 0 | 1 | -90 | 90 | 0.019863 | 0.0049791 | -0.019862 | -0.0049783
16 | 18 | 1.5988 | 1.0232 | 2.6848e-09 | 0 | 0 | 0 | 0 | 0 | 1 | -90 | 90 | -0.027018 | -0.0067721 | 0.02703 | 0.0067799
17 | 19 | 0.49582 | 0.31732 | 8.3261e-10 | 0 | 0 | 0 | 0 | 0 | 1 | -90 | 90 | 0.012742 | 0.0031938 | -0.012741 | -0.0031934
18 | 20 | 2.7382 | 1.7525 | 4.5982e-09 | 0 | 0 | 0 | 0 | 0 | 1 | -90 | 90 | -0.02703 | -0.0067799 | 0.027052 | 0.0067934
19 | 21 | 6.311 | 4.039 | 1.0598e-08 | 0 | 0 | 0 | 0 | 0 | 1 | -90 | 90 | 0.012741 | 0.0031934 | -0.01273 | -0.0031873
20 | 22 | 2.1641 | 1.385 | 3.6342e-09 | 0 | 0 | 0 | 0 | 0 | 1 | -90 | 90 | -0.038343 | -0.0096237 | 0.038377 | 0.0096453
20 | 23 | 2.7139 | 1.7369 | 4.5575e-09 | 0 | 0 | 0 | 0 | 0 | 1 | -90 | 90 | 0.011291 | 0.0028303 | -0.011287 | -0.0028284
21 | 30 | 2.0959 | 1.3414 | 3.5197e-09 | 0 | 0 | 0 | 0 | 0 | 1 | -90 | 90 | 0.0073982 | 0.0018523 | -0.007397 | -0.0018518
21 | 64 | 28.0444 | 17.9484 | 4.7094e-08 | 0 | 0 | 0 | 0 | 0 | 1 | -90 | 90 | 0.0053318 | 0.001335 | -0.0053231 | -0.0013341
22 | 41 | 1.2611 | 0.8071 | 2.1177e-09 | 0 | 0 | 0 | 0 | 0 | 1 | -90 | 90 | 0.0031251 | 0.00078307 | -0.003125 | -0.00078319
22 | 29 | 4.5684 | 2.9237 | 7.6715e-09 | 0 | 0 | 0 | 0 | 0 | 1 | -90 | 90 | -0.041502 | -0.010428 | 0.041587 | 0.010482
23 | 56 | 3.7552 | 2.4033 | 6.3059e-09 | 0 | 0 | 0 | 0 | 0 | 1 | -90 | 90 | 0.0037874 | 0.00094882 | -0.0037868 | -0.00094907
30 | 62 | 13.5249 | 8.6559 | 2.2712e-08 | 0 | 0 | 0 | 0 | 0 | 1 | -90 | 90 | 0.001837 | 0.00045837 | -0.0018365 | -0.00046027
64 | 63 | 0.76596 | 0.49022 | 1.2863e-09 | 0 | 0 | 0 | 0 | 0 | 1 | -90 | 90 | 0.0047337 | 0.0011863 | -0.0047336 | -0.0011863
29 | 38 | 1.242 | 0.7949 | 2.0857e-09 | 0 | 0 | 0 | 0 | 0 | 1 | -90 | 90 | -0.050452 | -0.012704 | 0.050486 | 0.012726
29 | 26 | 1.9699 | 1.2607 | 3.3079e-09 | 0 | 0 | 0 | 0 | 0 | 1 | -90 | 90 | 0.0088647 | 0.002222 | -0.008863 | -0.0022213
38 | 39 | 1.1818 | 0.75637 | 1.9846e-09 | 0 | 0 | 0 | 0 | 0 | 1 | -90 | 90 | 0.01631 | 0.0040892 | -0.016307 | -0.0040873
38 | 40 | 0.18697 | 0.11966 | 3.1397e-10 | 0 | 0 | 0 | 0 | 0 | 1 | -90 | 90 | -0.066796 | -0.016815 | 0.066805 | 0.016821
27 | 54 | 2.1093 | 1.3499 | 3.5421e-09 | 0 | 0 | 0 | 0 | 0 | 1 | -90 | 90 | -0.091725 | -0.023412 | 0.091915 | 0.023533
54 | 58 | 0.45568 | 0.29163 | 1.5304e-09 | 0 | 0 | 0 | 0 | 0 | 1 | -90 | 90 | -0.18649 | -0.047413 | 0.18666 | 0.047521
54 | 50 | 0.5382 | 0.34445 | 9.0379e-10 | 0 | 0 | 0 | 0 | 0 | 1 | -90 | 90 | 0.094572 | 0.02388 | -0.094521 | -0.023847
58 | 59 | 0.63306 | 0.40516 | 1.0631e-09 | 0 | 0 | 0 | 0 | 0 | 1 | -90 | 90 | 0.013445 | 0.00337 | -0.013444 | -0.0033694
50 | 53 | 1.3041 | 0.8346 | 2.1899e-09 | 0 | 0 | 0 | 0 | 0 | 1 | -90 | 90 | 0.073686 | 0.018624 | -0.073611 | -0.018575
50 | 48 | 0.30484 | 0.1951 | 5.1191e-10 | 0 | 0 | 0 | 0 | 0 | 1 | -90 | 90 | 0.020835 | 0.0052239 | -0.020833 | -0.005223
53 | 40 | 2.3821 | 1.5245 | 4.0002e-09 | 0 | 0 | 0 | 0 | 0 | 1 | -90 | 90 | 0.070695 | 0.017845 | -0.070568 | -0.017764
39 | 55 | 0.47273 | 0.30255 | 7.9385e-10 | 0 | 0 | 0 | 0 | 0 | 1 | -90 | 90 | 0.012565 | 0.0031494 | -0.012564 | -0.0031489
55 | 67 | 1.0523 | 0.67345 | 1.767e-09 | 0 | 0 | 0 | 0 | 0 | 1 | -90 | 90 | 0.0087941 | 0.0022042 | -0.0087932 | -0.0022038
44 | 45 | 1.9293 | 1.2348 | 3.2398e-09 | 0 | 0 | 0 | 0 | 0 | 1 | -90 | 90 | -0.0083769 | -0.0020994 | 0.0083784 | 0.0021
44 | 46 | 0.16162 | 0.10344 | 2.7141e-10 | 0 | 0 | 0 | 0 | 0 | 1 | -90 | 90 | 0.0037841 | 0.00094837 | -0.0037841 | -0.00094838
45 | 47 | 0.81047 | 0.5187 | 1.361e-09 | 0 | 0 | 0 | 0 | 0 | 1 | -90 | 90 | 0.0084828 | 0.0021261 | -0.0084822 | -0.0021258
45 | 48 | 1.4465 | 0.92575 | 2.429e-09 | 0 | 0 | 0 | 0 | 0 | 1 | -90 | 90 | -0.016861 | -0.0042261 | 0.016866 | 0.0042287
48 | 49 | 0.86281 | 0.5522 | 1.4489e-09 | 0 | 0 | 0 | 0 | 0 | 1 | -90 | 90 | 0.0039677 | 0.00099431 | -0.0039675 | -0.00099436