## bus_data
BUS_I | BUS_TYPE | Pd | Qd | Gs | Bs | area | Vm | Va | baseKV | zone | Vmax | Vmin
1 | 1 | 0.0019412 | 0.0004865 | 0 | 0 | 1 | 0.97897 | -0.40516 | 0.4 | 1 | 1.1 | 0.9
2 | 1 | 0 | 0 | 0 | 0 | 1 | 0.97899 | -0.4048 | 0.4 | 1 | 1.1 | 0.9
3 | 1 | 0 | 0 | 0 | 0 | 1 | 0.97902 | -0.4042 | 0.4 | 1 | 1.1 | 0.9
86 | 1 | 0.0018912 | 0.00047398 | 0 | 0 | 1 | 0.97901 | -0.40445 | 0.4 | 1 | 1.1 | 0.9
17 | 1 | 0 | 0 | 0 | 0 | 1 | 0.97916 | -0.40135 | 0.4 | 1 | 1.1 | 0.9
19 | 1 | 0 | 0 | 0 | 0 | 1 | 0.9792 | -0.40068 | 0.4 | 1 | 1.1 | 0.9
16 | 1 | 0.003277 | 0.0008213 | 0 | 0 | 1 | 0.9791 | -0.40249 | 0.4 | 1 | 1.1 | 0.9
4 | 1 | 0.0021073 | 0.00052813 | 0 | 0 | 1 | 0.98397 | -0.30776 | 0.4 | 1 | 1.1 | 0.9
5 | 1 | 0 | 0 | 0 | 0 | 1 | 0.9839 | -0.3091 | 0.4 | 1 | 1.1 | 0.9
6 | 1 | 0 | 0 | 0 | 0 | 1 | 0.98433 | -0.30077 | 0.4 | 1 | 1.1 | 0.9
7 | 1 | 0 | 0 | 0 | 0 | 1 | 0.98374 | -0.31226 | 0.4 | 1 | 1.1 | 0.9
8 | 1 | 0 | 0 | 0 | 0 | 1 | 0.98469 | -0.29372 | 0.4 | 1 | 1.1 | 0.9
9 | 1 | 0.0079281 | 0.001987 | 0 | 0 | 1 | 0.98405 | -0.30624 | 0.4 | 1 | 1.1 | 0.9
60 | 1 | 0.0024206 | 0.00060666 | 0 | 0 | 1 | 0.98359 | -0.31518 | 0.4 | 1 | 1.1 | 0.9
27 | 1 | 0 | 0 | 0 | 0 | 1 | 0.98569 | -0.2742 | 0.4 | 1 | 1.1 | 0.9
42 | 1 | 0.005094 | 0.0012767 | 0 | 0 | 1 | 0.98449 | -0.29769 | 0.4 | 1 | 1.1 | 0.9
84 | 1 | 0.0205 | 0.0051379 | 0 | 0 | 1 | 0.98393 | -0.30859 | 0.4 | 1 | 1.1 | 0.9
61 | 1 | 0.0047451 | 0.0011892 | 0 | 0 | 1 | 0.98337 | -0.3194 | 0.4 | 1 | 1.1 | 0.9
91 | 1 | 0.016888 | 0.0042325 | 0 | 0 | 1 | 0.98558 | -0.2763 | 0.4 | 1 | 1.1 | 0.9
25 | 1 | 0 | 0 | 0 | 0 | 1 | 0.98767 | -0.23566 | 0.4 | 1 | 1.1 | 0.9
43 | 1 | 0 | 0 | 0 | 0 | 1 | 0.98447 | -0.29797 | 0.4 | 1 | 1.1 | 0.9
10 | 1 | 0.0035091 | 0.00087946 | 0 | 0 | 1 | 0.99223 | -0.14789 | 0.4 | 1 | 1.1 | 0.9
11 | 1 | 0.0015822 | 0.00039653 | 0 | 0 | 1 | 0.99243 | -0.14409 | 0.4 | 1 | 1.1 | 0.9
12 | 1 | 0 | 0 | 0 | 0 | 1 | 0.9922 | -0.14866 | 0.4 | 1 | 1.1 | 0.9
13 | 1 | 0 | 0 | 0 | 0 | 1 | 0.99259 | -0.14093 | 0.4 | 1 | 1.1 | 0.9
14 | 1 | 0.0017411 | 0.00043635 | 0 | 0 | 1 | 0.99214 | -0.14965 | 0.4 | 1 | 1.1 | 0.9
15 | 1 | 0 | 0 | 0 | 0 | 1 | 0.99219 | -0.14878 | 0.4 | 1 | 1.1 | 0.9
51 | 1 | 0.0015962 | 0.00040005 | 0 | 0 | 1 | 0.99259 | -0.14106 | 0.4 | 1 | 1.1 | 0.9
30 | 1 | 0 | 0 | 0 | 0 | 1 | 0.99309 | -0.13126 | 0.4 | 1 | 1.1 | 0.9
94 | 1 | 0.0020754 | 0.00052014 | 0 | 0 | 1 | 0.99218 | -0.14902 | 0.4 | 1 | 1.1 | 0.9
26 | 1 | 0 | 0 | 0 | 0 | 1 | 0.9887 | -0.21599 | 0.4 | 1 | 1.1 | 0.9
85 | 1 | 0.004145 | 0.0010388 | 0 | 0 | 1 | 0.98866 | -0.2167 | 0.4 | 1 | 1.1 | 0.9
28 | 1 | 0 | 0 | 0 | 0 | 1 | 0.98892 | -0.21172 | 0.4 | 1 | 1.1 | 0.9
77 | 1 | 0.010407 | 0.0026083 | 0 | 0 | 1 | 0.99041 | -0.18277 | 0.4 | 1 | 1.1 | 0.9
29 | 1 | 0 | 0 | 0 | 0 | 1 | 0.99444 | -0.1054 | 0.4 | 1 | 1.1 | 0.9
24 | 1 | 0 | 0 | 0 | 0 | 1 | 0.98414 | -0.30409 | 0.4 | 1 | 1.1 | 0.9
74 | 1 | 0.0022567 | 0.00056558 | 0 | 0 | 1 | 0.98371 | -0.31253 | 0.4 | 1 | 1.1 | 0.9
21 | 1 | 0 | 0 | 0 | 0 | 1 | 0.98213 | -0.3432 | 0.4 | 1 | 1.1 | 0.9
92 | 3 | 0.066957 | 0.016781 | 0 | 0 | 1 | 1 | 0 | 0.4 | 1 | 1.1 | 0.9
33 | 1 | 0 | 0 | 0 | 0 | 1 | 0.99352 | -0.12299 | 0.4 | 1 | 1.1 | 0.9
31 | 1 | 0 | 0 | 0 | 0 | 1 | 0.99174 | -0.15699 | 0.4 | 1 | 1.1 | 0.9
95 | 1 | 0.0059157 | 0.0014826 | 0 | 0 | 1 | 0.99166 | -0.15847 | 0.4 | 1 | 1.1 | 0.9
34 | 1 | 0 | 0 | 0 | 0 | 1 | 0.98782 | -0.23202 | 0.4 | 1 | 1.1 | 0.9
62 | 1 | 0.0091112 | 0.0022835 | 0 | 0 | 1 | 0.99337 | -0.12581 | 0.4 | 1 | 1.1 | 0.9
32 | 1 | 0 | 0 | 0 | 0 | 1 | 0.98776 | -0.2333 | 0.4 | 1 | 1.1 | 0.9
93 | 1 | 0.0012436 | 0.00031168 | 0 | 0 | 1 | 0.98775 | -0.2335 | 0.4 | 1 | 1.1 | 0.9
35 | 1 | 0 | 0 | 0 | 0 | 1 | 0.98773 | -0.23373 | 0.4 | 1 | 1.1 | 0.9
96 | 1 | 0.0013627 | 0.00034153 | 0 | 0 | 1 | 0.98743 | -0.23949 | 0.4 | 1 | 1.1 | 0.9
59 | 1 | 0 | 0 | 0 | 0 | 1 | 0.98774 | -0.23352 | 0.4 | 1 | 1.1 | 0.9
98 | 1 | 0.0005718 | 0.00014331 | 0 | 0 | 1 | 0.98772 | -0.23391 | 0.4 | 1 | 1.1 | 0.9
23 | 1 | 0.0020216 | 0.00050667 | 0 | 0 | 1 | 0.98025 | -0.38004 | 0.4 | 1 | 1.1 | 0.9
20 | 1 | 0.0014629 | 0.00036663 | 0 | 0 | 1 | 0.98211 | -0.3436 | 0.4 | 1 | 1.1 | 0.9
47 | 1 | 0.037067 | 0.0092898 | 0 | 0 | 1 | 0.9848 | -0.29185 | 0.4 | 1 | 1.1 | 0.9
45 | 1 | 0.0032645 | 0.00081816 | 0 | 0 | 1 | 0.98842 | -0.22145 | 0.4 | 1 | 1.1 | 0.9
18 | 1 | 0.0020104 | 0.00050384 | 0 | 0 | 1 | 0.97905 | -0.40348 | 0.4 | 1 | 1.1 | 0.9
36 | 1 | 0 | 0 | 0 | 0 | 1 | 0.97843 | -0.41569 | 0.4 | 1 | 1.1 | 0.9
78 | 1 | 0.001244 | 0.00031177 | 0 | 0 | 1 | 0.97985 | -0.38785 | 0.4 | 1 | 1.1 | 0.9
38 | 1 | 0 | 0 | 0 | 0 | 1 | 0.97705 | -0.4429 | 0.4 | 1 | 1.1 | 0.9
90 | 1 | 0.0017559 | 0.00044007 | 0 | 0 | 1 | 0.97696 | -0.44467 | 0.4 | 1 | 1.1 | 0.9
39 | 1 | 0 | 0 | 0 | 0 | 1 | 0.978 | -0.42426 | 0.4 | 1 | 1.1 | 0.9
37 | 1 | 0 | 0 | 0 | 0 | 1 | 0.9762 | -0.45966 | 0.4 | 1 | 1.1 | 0.9
65 | 1 | 0.0011397 | 0.00028563 | 0 | 0 | 1 | 0.9784 | -0.4163 | 0.4 | 1 | 1.1 | 0.9
64 | 1 | 0.010596 | 0.0026555 | 0 | 0 | 1 | 0.97804 | -0.42333 | 0.4 | 1 | 1.1 | 0.9
63 | 1 | 0.0018886 | 0.00047333 | 0 | 0 | 1 | 0.976 | -0.46362 | 0.4 | 1 | 1.1 | 0.9
99 | 1 | 0.0025085 | 0.0006287 | 0 | 0 | 1 | 0.97573 | -0.46906 | 0.4 | 1 | 1.1 | 0.9
22 | 1 | 0 | 0 | 0 | 0 | 1 | 0.97586 | -0.46532 | 0.4 | 1 | 1.1 | 0.9
40 | 1 | 0 | 0 | 0 | 0 | 1 | 0.97593 | -0.46391 | 0.4 | 1 | 1.1 | 0.9
41 | 1 | 0.0012419 | 0.00031124 | 0 | 0 | 1 | 0.97581 | -0.46622 | 0.4 | 1 | 1.1 | 0.9
97 | 1 | 0.00096883 | 0.00024281 | 0 | 0 | 1 | 0.97584 | -0.46561 | 0.4 | 1 | 1.1 | 0.9
89 | 1 | 0.0025216 | 0.00063198 | 0 | 0 | 1 | 0.97618 | -0.45899 | 0.4 | 1 | 1.1 | 0.9
52 | 1 | 0.028413 | 0.0071209 | 0 | 0 | 1 | 0.98475 | -0.29288 | 0.4 | 1 | 1.1 | 0.9
46 | 1 | 0.0084687 | 0.0021225 | 0 | 0 | 1 | 0.9879 | -0.23158 | 0.4 | 1 | 1.1 | 0.9
80 | 1 | 0.01508 | 0.0037794 | 0 | 0 | 1 | 0.98324 | -0.3206 | 0.4 | 1 | 1.1 | 0.9
79 | 1 | 0.0026607 | 0.00066683 | 0 | 0 | 1 | 0.98772 | -0.23392 | 0.4 | 1 | 1.1 | 0.9
58 | 1 | 0.0013961 | 0.0003499 | 0 | 0 | 1 | 0.98772 | -0.23405 | 0.4 | 1 | 1.1 | 0.9
68 | 1 | 0 | 0 | 0 | 0 | 1 | 0.97641 | -0.45443 | 0.4 | 1 | 1.1 | 0.9
70 | 1 | 0 | 0 | 0 | 0 | 1 | 0.97629 | -0.45679 | 0.4 | 1 | 1.1 | 0.9
69 | 1 | 0.0020375 | 0.00051063 | 0 | 0 | 1 | 0.97635 | -0.45553 | 0.4 | 1 | 1.1 | 0.9
67 | 1 | 0 | 0 | 0 | 0 | 1 | 0.97765 | -0.42983 | 0.4 | 1 | 1.1 | 0.9
44 | 1 | 0.0053653 | 0.0013447 | 0 | 0 | 1 | 0.98428 | -0.30167 | 0.4 | 1 | 1.1 | 0.9
49 | 1 | 0.001024 | 0.00025663 | 0 | 0 | 1 | 0.97981 | -0.38742 | 0.4 | 1 | 1.1 | 0.9
50 | 1 | 0.00047687 | 0.00011952 | 0 | 0 | 1 | 0.97982 | -0.38719 | 0.4 | 1 | 1.1 | 0.9
54 | 1 | 0 | 0 | 0 | 0 | 1 | 0.9767 | -0.4484 | 0.4 | 1 | 1.1 | 0.9
66 | 1 | 0.0014642 | 0.00036696 | 0 | 0 | 1 | 0.97849 | -0.41346 | 0.4 | 1 | 1.1 | 0.9
83 | 1 | 0.0066639 | 0.0016701 | 0 | 0 | 1 | 0.98106 | -0.36295 | 0.4 | 1 | 1.1 | 0.9
53 | 1 | 0.022221 | 0.0055691 | 0 | 0 | 1 | 0.97592 | -0.46369 | 0.4 | 1 | 1.1 | 0.9
55 | 1 | 0.0068745 | 0.0017229 | 0 | 0 | 1 | 0.97575 | -0.46713 | 0.4 | 1 | 1.1 | 0.9
81 | 1 | 0.0013399 | 0.0003358 | 0 | 0 | 1 | 0.98129 | -0.35844 | 0.4 | 1 | 1.1 | 0.9
57 | 1 | 0.0021138 | 0.00052978 | 0 | 0 | 1 | 0.98763 | -0.23573 | 0.4 | 1 | 1.1 | 0.9
88 | 1 | 0.0014278 | 0.00035784 | 0 | 0 | 1 | 0.97476 | -0.48624 | 0.4 | 1 | 1.1 | 0.9
73 | 1 | 0 | 0 | 0 | 0 | 1 | 0.97477 | -0.48604 | 0.4 | 1 | 1.1 | 0.9
71 | 1 | 0 | 0 | 0 | 0 | 1 | 0.97293 | -0.52222 | 0.4 | 1 | 1.1 | 0.9
75 | 1 | 0.016736 | 0.0041943 | 0 | 0 | 1 | 0.97219 | -0.53679 | 0.4 | 1 | 1.1 | 0.9
72 | 1 | 0 | 0 | 0 | 0 | 1 | 0.97715 | -0.43931 | 0.4 | 1 | 1.1 | 0.9
82 | 1 | 0 | 0 | 0 | 0 | 1 | 0.98169 | -0.35066 | 0.4 | 1 | 1.1 | 0.9
87 | 1 | 0.02857 | 0.0071603 | 0 | 0 | 1 | 0.97665 | -0.44908 | 0.4 | 1 | 1.1 | 0.9
76 | 1 | 0.0080686 | 0.0020222 | 0 | 0 | 1 | 0.97219 | -0.53681 | 0.4 | 1 | 1.1 | 0.9

## generator_data
GEN_BUS | PG | QG | QMAX | QMIN | VG | MBASE | GEN_STATUS | PMAX | PMIN
92 | 0.415 | 0.10615 | 10 | -10 | 1 | 100 | 1 | 10 | 0

## branch_data
F_BUS | T_BUS | BR_R | BR_X | BR_B | RATE_A | RATE_B | RATE_C | TAP | SHIFT | BR_STATUS | ANGMIN | ANGMAX | P_in | Q_in | P_out | Q_out
1 | 2 | 0.79119 | 0.50636 | 1.3286e-09 | 0 | 0 | 0 | 0 | 0 | 1 | -90 | 90 | -0.0019411 | -0.00048651 | 0.0019412 | 0.00048641
2 | 3 | 1.3263 | 0.84885 | 2.2273e-09 | 0 | 0 | 0 | 0 | 0 | 1 | -90 | 90 | -0.0019412 | -0.00048641 | 0.0019412 | 0.00048623
3 | 86 | 0.5568 | 0.35635 | 9.3501e-10 | 0 | 0 | 0 | 0 | 0 | 1 | -90 | 90 | 0.0018912 | 0.00047391 | -0.0018912 | -0.00047399
3 | 17 | 3.1972 | 2.0462 | 5.369e-09 | 0 | 0 | 0 | 0 | 0 | 1 | -90 | 90 | -0.0038324 | -0.00096014 | 0.0038329 | 0.00095996
17 | 19 | 0.31656 | 0.2026 | 5.3159e-10 | 0 | 0 | 0 | 0 | 0 | 1 | -90 | 90 | -0.0091207 | -0.0022849 | 0.0091209 | 0.002285
17 | 16 | 0.93128 | 0.59602 | 1.5639e-09 | 0 | 0 | 0 | 0 | 0 | 1 | -90 | 90 | 0.0052877 | 0.0013249 | -0.0052874 | -0.0013249
19 | 36 | 3.5999 | 2.304 | 6.0452e-09 | 0 | 0 | 0 | 0 | 0 | 1 | -90 | 90 | 0.017918 | 0.0044916 | -0.017905 | -0.004484
19 | 78 | 2.0398 | 1.3055 | 3.4253e-09 | 0 | 0 | 0 | 0 | 0 | 1 | -90 | 90 | -0.027039 | -0.0067767 | 0.027055 | 0.0067869
16 | 18 | 2.1005 | 1.3443 | 3.5274e-09 | 0 | 0 | 0 | 0 | 0 | 1 | -90 | 90 | 0.0020104 | 0.00050358 | -0.0020103 | -0.00050385
4 | 5 | 0.81331 | 0.52052 | 1.3658e-09 | 0 | 0 | 0 | 0 | 0 | 1 | -90 | 90 | 0.0071692 | 0.0017968 | -0.0071687 | -0.0017966
4 | 6 | 3.2734 | 2.095 | 5.4969e-09 | 0 | 0 | 0 | 0 | 0 | 1 | -90 | 90 | -0.0092764 | -0.0023249 | 0.0092795 | 0.0023264
5 | 7 | 1.9105 | 1.2228 | 3.2083e-09 | 0 | 0 | 0 | 0 | 0 | 1 | -90 | 90 | 0.0071687 | 0.0017966 | -0.0071676 | -0.0017963
6 | 8 | 0.81234 | 0.5199 | 1.3641e-09 | 0 | 0 | 0 | 0 | 0 | 1 | -90 | 90 | -0.037717 | -0.0094573 | 0.03773 | 0.0094653
6 | 9 | 0.83634 | 0.53526 | 1.4044e-09 | 0 | 0 | 0 | 0 | 0 | 1 | -90 | 90 | 0.028438 | 0.0071309 | -0.028431 | -0.0071263
7 | 60 | 1.7668 | 1.1308 | 2.967e-09 | 0 | 0 | 0 | 0 | 0 | 1 | -90 | 90 | 0.0071676 | 0.0017963 | -0.0071666 | -0.0017959
8 | 27 | 1.7624 | 1.128 | 2.9596e-09 | 0 | 0 | 0 | 0 | 0 | 1 | -90 | 90 | -0.048192 | -0.012088 | 0.048237 | 0.012116
8 | 42 | 1.6494 | 1.0556 | 2.7697e-09 | 0 | 0 | 0 | 0 | 0 | 1 | -90 | 90 | 0.010462 | 0.0026225 | -0.01046 | -0.0026215
9 | 84 | 0.4964 | 0.3177 | 8.3359e-10 | 0 | 0 | 0 | 0 | 0 | 1 | -90 | 90 | 0.020502 | 0.0051393 | -0.0205 | -0.0051379
60 | 61 | 3.8587 | 2.4696 | 6.4799e-09 | 0 | 0 | 0 | 0 | 0 | 1 | -90 | 90 | 0.0047461 | 0.0011892 | -0.0047451 | -0.0011893
27 | 91 | 0.53969 | 0.3454 | 9.0628e-10 | 0 | 0 | 0 | 0 | 0 | 1 | -90 | 90 | 0.016889 | 0.0042335 | -0.016888 | -0.0042325
27 | 25 | 2.5854 | 1.6547 | 4.3416e-09 | 0 | 0 | 0 | 0 | 0 | 1 | -90 | 90 | -0.065127 | -0.01635 | 0.065247 | 0.016426
42 | 43 | 0.22958 | 0.14693 | 3.8552e-10 | 0 | 0 | 0 | 0 | 0 | 1 | -90 | 90 | 0.0053662 | 0.0013448 | -0.0053662 | -0.0013448
25 | 77 | 2.3399 | 1.4976 | 3.9294e-09 | 0 | 0 | 0 | 0 | 0 | 1 | -90 | 90 | -0.099524 | -0.025109 | 0.099777 | 0.02527
25 | 24 | 8.7589 | 5.6057 | 1.4709e-08 | 0 | 0 | 0 | 0 | 0 | 1 | -90 | 90 | 0.034277 | 0.0086828 | -0.034165 | -0.0086124
43 | 44 | 2.9932 | 1.9157 | 5.0264e-09 | 0 | 0 | 0 | 0 | 0 | 1 | -90 | 90 | 0.0053662 | 0.0013448 | -0.0053652 | -0.0013447
10 | 11 | 2.2919 | 1.4668 | 3.8487e-09 | 0 | 0 | 0 | 0 | 0 | 1 | -90 | 90 | -0.0073258 | -0.0018354 | 0.0073271 | 0.0018359
10 | 12 | 0.87943 | 0.56284 | 1.4768e-09 | 0 | 0 | 0 | 0 | 0 | 1 | -90 | 90 | 0.0038167 | 0.00095597 | -0.0038166 | -0.00095603
11 | 13 | 1.5656 | 1.002 | 2.629e-09 | 0 | 0 | 0 | 0 | 0 | 1 | -90 | 90 | -0.0089092 | -0.0022324 | 0.0089106 | 0.002233
12 | 14 | 2.5166 | 1.6106 | 4.226e-09 | 0 | 0 | 0 | 0 | 0 | 1 | -90 | 90 | 0.0017411 | 0.00043599 | -0.0017411 | -0.00043635
12 | 15 | 0.26273 | 0.16815 | 4.412e-10 | 0 | 0 | 0 | 0 | 0 | 1 | -90 | 90 | 0.0020754 | 0.00052004 | -0.0020754 | -0.00052007
13 | 51 | 0.37148 | 0.23775 | 6.2382e-10 | 0 | 0 | 0 | 0 | 0 | 1 | -90 | 90 | 0.0015962 | 0.00039999 | -0.0015962 | -0.00040005
13 | 30 | 4.066 | 2.6023 | 6.828e-09 | 0 | 0 | 0 | 0 | 0 | 1 | -90 | 90 | -0.010507 | -0.002633 | 0.010512 | 0.0026354
15 | 94 | 0.50453 | 0.3229 | 8.4724e-10 | 0 | 0 | 0 | 0 | 0 | 1 | -90 | 90 | 0.0020754 | 0.00052007 | -0.0020754 | -0.00052014
30 | 77 | 2.0739 | 1.3273 | 3.4826e-09 | 0 | 0 | 0 | 0 | 0 | 1 | -90 | 90 | 0.11046 | 0.028053 | -0.11018 | -0.027878
30 | 29 | 0.56852 | 0.36385 | 1.9094e-09 | 0 | 0 | 0 | 0 | 0 | 1 | -90 | 90 | -0.2029 | -0.051444 | 0.20316 | 0.051606
30 | 28 | 4.3531 | 2.786 | 7.31e-09 | 0 | 0 | 0 | 0 | 0 | 1 | -90 | 90 | 0.081935 | 0.020756 | -0.08162 | -0.020555
26 | 85 | 0.75648 | 0.48415 | 1.2703e-09 | 0 | 0 | 0 | 0 | 0 | 1 | -90 | 90 | 0.0041451 | 0.0010388 | -0.004145 | -0.0010388
26 | 28 | 4.5087 | 2.8856 | 7.5713e-09 | 0 | 0 | 0 | 0 | 0 | 1 | -90 | 90 | -0.0041451 | -0.0010388 | 0.004146 | 0.0010386
28 | 47 | 5.342 | 3.4189 | 8.9706e-09 | 0 | 0 | 0 | 0 | 0 | 1 | -90 | 90 | 0.065731 | 0.016571 | -0.06548 | -0.016412
28 | 45 | 3.6319 | 2.3244 | 6.099e-09 | 0 | 0 | 0 | 0 | 0 | 1 | -90 | 90 | 0.011743 | 0.0029453 | -0.011737 | -0.0029424
29 | 92 | 1.3715 | 0.87777 | 6.9094e-09 | 0 | 0 | 0 | 0 | 0 | 1 | -90 | 90 | -0.34627 | -0.088238 | 0.34804 | 0.089371
29 | 33 | 0.55214 | 0.35337 | 2.7816e-09 | 0 | 0 | 0 | 0 | 0 | 1 | -90 | 90 | 0.14312 | 0.036633 | -0.143 | -0.036555
24 | 74 | 16.2127 | 10.3761 | 2.7225e-08 | 0 | 0 | 0 | 0 | 0 | 1 | -90 | 90 | 0.0022576 | 0.00056353 | -0.0022567 | -0.00056559
24 | 21 | 5.3339 | 3.4137 | 8.957e-09 | 0 | 0 | 0 | 0 | 0 | 1 | -90 | 90 | 0.031907 | 0.0080489 | -0.031848 | -0.0080116
21 | 23 | 5.2445 | 3.3565 | 8.8069e-09 | 0 | 0 | 0 | 0 | 0 | 1 | -90 | 90 | 0.030385 | 0.0076452 | -0.030331 | -0.0076119
21 | 20 | 1.174 | 0.75135 | 1.9714e-09 | 0 | 0 | 0 | 0 | 0 | 1 | -90 | 90 | 0.0014629 | 0.00036647 | -0.0014629 | -0.00036664
33 | 62 | 1.368 | 0.87555 | 2.2973e-09 | 0 | 0 | 0 | 0 | 0 | 1 | -90 | 90 | 0.0091124 | 0.002284 | -0.0091112 | -0.0022835
33 | 31 | 1.1372 | 0.72783 | 5.7292e-09 | 0 | 0 | 0 | 0 | 0 | 1 | -90 | 90 | 0.13388 | 0.034271 | -0.13366 | -0.034131
31 | 95 | 1.0961 | 0.7015 | 1.8406e-09 | 0 | 0 | 0 | 0 | 0 | 1 | -90 | 90 | 0.0059161 | 0.0014827 | -0.0059157 | -0.0014826
31 | 34 | 2.6122 | 1.6718 | 1.316e-08 | 0 | 0 | 0 | 0 | 0 | 1 | -90 | 90 | 0.12775 | 0.032648 | -0.12728 | -0.032354
34 | 96 | 0.27638 | 0.17688 | 1.3924e-09 | 0 | 0 | 0 | 0 | 0 | 1 | -90 | 90 | 0.1193 | 0.030354 | -0.11925 | -0.030327
34 | 59 | 1.0593 | 0.67795 | 1.7788e-09 | 0 | 0 | 0 | 0 | 0 | 1 | -90 | 90 | 0.0061713 | 0.001546 | -0.0061709 | -0.0015459
34 | 32 | 3.0729 | 1.9666 | 5.1602e-09 | 0 | 0 | 0 | 0 | 0 | 1 | -90 | 90 | 0.0018155 | 0.00045369 | -0.0018154 | -0.00045413
32 | 93 | 0.71687 | 0.4588 | 1.2038e-09 | 0 | 0 | 0 | 0 | 0 | 1 | -90 | 90 | 0.0012436 | 0.00031157 | -0.0012436 | -0.00031168
32 | 35 | 3.2805 | 2.0996 | 5.5089e-09 | 0 | 0 | 0 | 0 | 0 | 1 | -90 | 90 | 0.00057181 | 0.00014255 | -0.0005718 | -0.00014308
35 | 98 | 1.3905 | 0.8899 | 2.335e-09 | 0 | 0 | 0 | 0 | 0 | 1 | -90 | 90 | 0.0005718 | 0.00014308 | -0.00057179 | -0.00014331
96 | 80 | 3.0232 | 1.9348 | 5.0767e-09 | 0 | 0 | 0 | 0 | 0 | 1 | -90 | 90 | 0.11789 | 0.029986 | -0.11743 | -0.029692
59 | 79 | 0.65711 | 0.42055 | 1.1035e-09 | 0 | 0 | 0 | 0 | 0 | 1 | -90 | 90 | 0.0026607 | 0.00066676 | -0.0026607 | -0.00066683
59 | 58 | 0.66229 | 0.42386 | 1.1122e-09 | 0 | 0 | 0 | 0 | 0 | 1 | -90 | 90 | 0.0035102 | 0.00087917 | -0.0035101 | -0.00087922
23 | 78 | 1.1897 | 0.76142 | 1.9978e-09 | 0 | 0 | 0 | 0 | 0 | 1 | -90 | 90 | 0.02831 | 0.0071052 | -0.028299 | -0.0070987
47 | 52 | 0.15833 | 0.10133 | 2.6587e-10 | 0 | 0 | 0 | 0 | 0 | 1 | -90 | 90 | 0.028414 | 0.0071218 | -0.028412 | -0.0071209
45 | 46 | 5.2342 | 3.3499 | 8.7896e-09 | 0 | 0 | 0 | 0 | 0 | 1 | -90 | 90 | 0.0084728 | 0.0021242 | -0.0084687 | -0.0021225
36 | 65 | 2.3023 | 1.4734 | 3.8661e-09 | 0 | 0 | 0 | 0 | 0 | 1 | -90 | 90 | 0.0011397 | 0.00028529 | -0.0011397 | -0.00028564
36 | 64 | 1.9537 | 1.2504 | 3.2808e-09 | 0 | 0 | 0 | 0 | 0 | 1 | -90 | 90 | 0.016765 | 0.0041988 | -0.016759 | -0.0041952
38 | 90 | 4.3241 | 2.7675 | 7.2614e-09 | 0 | 0 | 0 | 0 | 0 | 1 | -90 | 90 | 0.001756 | 0.00043949 | -0.0017559 | -0.00044008
38 | 39 | 12.9255 | 8.2723 | 2.1705e-08 | 0 | 0 | 0 | 0 | 0 | 1 | -90 | 90 | -0.0061581 | -0.0015381 | 0.0061635 | 0.0015395
38 | 37 | 16.2473 | 10.3983 | 2.7284e-08 | 0 | 0 | 0 | 0 | 0 | 1 | -90 | 90 | 0.004402 | 0.0010986 | -0.0043985 | -0.001099
39 | 64 | 0.6462 | 0.41357 | 1.0851e-09 | 0 | 0 | 0 | 0 | 0 | 1 | -90 | 90 | -0.0061635 | -0.0015395 | 0.0061638 | 0.0015396
37 | 63 | 8.9527 | 5.7297 | 1.5034e-08 | 0 | 0 | 0 | 0 | 0 | 1 | -90 | 90 | 0.0018889 | 0.00047214 | -0.0018886 | -0.00047334
37 | 99 | 15.9853 | 10.2306 | 2.6844e-08 | 0 | 0 | 0 | 0 | 0 | 1 | -90 | 90 | 0.0025096 | 0.00062687 | -0.0025085 | -0.00062871
22 | 40 | 4.8452 | 3.1009 | 8.1363e-09 | 0 | 0 | 0 | 0 | 0 | 1 | -90 | 90 | -0.0012419 | -0.00031079 | 0.001242 | 0.00031007
22 | 41 | 3.0933 | 1.9797 | 5.1946e-09 | 0 | 0 | 0 | 0 | 0 | 1 | -90 | 90 | 0.0012419 | 0.00031079 | -0.0012418 | -0.00031125
40 | 97 | 7.4785 | 4.7862 | 1.2558e-08 | 0 | 0 | 0 | 0 | 0 | 1 | -90 | 90 | 0.00096888 | 0.00024167 | -0.00096881 | -0.00024282
40 | 89 | 9.473 | 6.0627 | 1.5908e-08 | 0 | 0 | 0 | 0 | 0 | 1 | -90 | 90 | -0.0022108 | -0.00055174 | 0.0022114 | 0.00055055
89 | 70 | 1.9827 | 1.2689 | 3.3294e-09 | 0 | 0 | 0 | 0 | 0 | 1 | -90 | 90 | -0.004733 | -0.0011826 | 0.0047335 | 0.0011826
80 | 81 | 3.4908 | 2.2341 | 5.862e-09 | 0 | 0 | 0 | 0 | 0 | 1 | -90 | 90 | 0.047107 | 0.011898 | -0.047022 | -0.011844
80 | 82 | 2.3725 | 1.5184 | 3.9841e-09 | 0 | 0 | 0 | 0 | 0 | 1 | -90 | 90 | 0.055247 | 0.014015 | -0.055167 | -0.013965
58 | 57 | 3.4664 | 2.2185 | 5.821e-09 | 0 | 0 | 0 | 0 | 0 | 1 | -90 | 90 | 0.002114 | 0.00052932 | -0.0021138 | -0.00052978
68 | 70 | 2.1278 | 1.3618 | 3.5732e-09 | 0 | 0 | 0 | 0 | 0 | 1 | -90 | 90 | 0.004734 | 0.0011826 | -0.0047335 | -0.0011826
68 | 69 | 2.3138 | 1.4808 | 3.8855e-09 | 0 | 0 | 0 | 0 | 0 | 1 | -90 | 90 | 0.0020375 | 0.00051035 | -0.0020374 | -0.00051065
68 | 67 | 15.5075 | 9.9248 | 2.6041e-08 | 0 | 0 | 0 | 0 | 0 | 1 | -90 | 90 | -0.0067715 | -0.0016929 | 0.0067794 | 0.0016955
67 | 66 | 10.3376 | 6.616 | 1.736e-08 | 0 | 0 | 0 | 0 | 0 | 1 | -90 | 90 | -0.0067794 | -0.0016955 | 0.0067847 | 0.0016972
49 | 50 | 0.97537 | 0.62424 | 1.6379e-09 | 0 | 0 | 0 | 0 | 0 | 1 | -90 | 90 | -0.001024 | -0.00025664 | 0.001024 | 0.00025649
50 | 54 | 9.0237 | 5.7752 | 1.5153e-08 | 0 | 0 | 0 | 0 | 0 | 1 | -90 | 90 | 0.029203 | 0.0073589 | -0.029117 | -0.0073058
50 | 66 | 13.6704 | 8.7491 | 2.2956e-08 | 0 | 0 | 0 | 0 | 0 | 1 | -90 | 90 | 0.0082592 | 0.0020685 | -0.0082489 | -0.0020641
50 | 83 | 2.6864 | 1.7193 | 4.5112e-09 | 0 | 0 | 0 | 0 | 0 | 1 | -90 | 90 | -0.038963 | -0.0098034 | 0.039008 | 0.0098318
54 | 53 | 2.2462 | 1.4376 | 3.772e-09 | 0 | 0 | 0 | 0 | 0 | 1 | -90 | 90 | 0.029117 | 0.0073059 | -0.029096 | -0.0072926
83 | 81 | 0.4283 | 0.27411 | 7.1923e-10 | 0 | 0 | 0 | 0 | 0 | 1 | -90 | 90 | -0.045672 | -0.011502 | 0.045682 | 0.011508
53 | 55 | 2.136 | 1.367 | 3.5869e-09 | 0 | 0 | 0 | 0 | 0 | 1 | -90 | 90 | 0.0068755 | 0.0017234 | -0.0068744 | -0.001723
88 | 73 | 0.62008 | 0.39685 | 1.0413e-09 | 0 | 0 | 0 | 0 | 0 | 1 | -90 | 90 | -0.0014278 | -0.00035785 | 0.0014278 | 0.00035776
73 | 71 | 6.2011 | 3.9687 | 1.0413e-08 | 0 | 0 | 0 | 0 | 0 | 1 | -90 | 90 | 0.024864 | 0.0062538 | -0.024821 | -0.0062273
73 | 72 | 7.6033 | 4.8661 | 1.2768e-08 | 0 | 0 | 0 | 0 | 0 | 1 | -90 | 90 | -0.026291 | -0.0066115 | 0.02635 | 0.0066479
71 | 75 | 2.4912 | 1.5944 | 4.1834e-09 | 0 | 0 | 0 | 0 | 0 | 1 | -90 | 90 | 0.024821 | 0.0062274 | -0.024803 | -0.0062168
75 | 76 | 0.0062901 | 0.0040257 | 1.0563e-11 | 0 | 0 | 0 | 0 | 0 | 1 | -90 | 90 | 0.0080684 | 0.0020223 | -0.0080684 | -0.0020223
72 | 82 | 6.9548 | 4.4511 | 1.1679e-08 | 0 | 0 | 0 | 0 | 0 | 1 | -90 | 90 | -0.054933 | -0.013816 | 0.055167 | 0.013965
72 | 87 | 1.4625 | 0.936 | 2.4559e-09 | 0 | 0 | 0 | 0 | 0 | 1 | -90 | 90 | 0.028583 | 0.0071688 | -0.028569 | -0.0071605