## bus_data
BUS_I | BUS_TYPE | Pd | Qd | Gs | Bs | area | Vm | Va | baseKV | zone | Vmax | Vmin
1 | 1 | 0.011871 | 0.0029752 | 0 | 0 | 1 | 0.98659 | -0.2572 | 0.4 | 1 | 1.1 | 0.9
2 | 1 | 0 | 0 | 0 | 0 | 1 | 0.9863 | -0.26298 | 0.4 | 1 | 1.1 | 0.9
3 | 1 | 0 | 0 | 0 | 0 | 1 | 0.98665 | -0.25614 | 0.4 | 1 | 1.1 | 0.9
4 | 1 | 0.010381 | 0.0026018 | 0 | 0 | 1 | 0.98622 | -0.26441 | 0.4 | 1 | 1.1 | 0.9
5 | 1 | 0 | 0 | 0 | 0 | 1 | 0.98614 | -0.26611 | 0.4 | 1 | 1.1 | 0.9
6 | 1 | 0.0014072 | 0.00035268 | 0 | 0 | 1 | 0.98812 | -0.2276 | 0.4 | 1 | 1.1 | 0.9
7 | 1 | 0 | 0 | 0 | 0 | 1 | 0.98425 | -0.30274 | 0.4 | 1 | 1.1 | 0.9
25 | 1 | 0.0070005 | 0.0017545 | 0 | 0 | 1 | 0.98543 | -0.27986 | 0.4 | 1 | 1.1 | 0.9
31 | 1 | 0 | 0 | 0 | 0 | 1 | 0.98967 | -0.19756 | 0.4 | 1 | 1.1 | 0.9
21 | 1 | 0.067405 | 0.016893 | 0 | 0 | 1 | 0.9839 | -0.30975 | 0.4 | 1 | 1.1 | 0.9
19 | 1 | 0.0022822 | 0.00057196 | 0 | 0 | 1 | 0.98414 | -0.30493 | 0.4 | 1 | 1.1 | 0.9
8 | 1 | 0 | 0 | 0 | 0 | 1 | 0.98413 | -0.30515 | 0.4 | 1 | 1.1 | 0.9
20 | 1 | 0 | 0 | 0 | 0 | 1 | 0.98412 | -0.30543 | 0.4 | 1 | 1.1 | 0.9
16 | 1 | 0 | 0 | 0 | 0 | 1 | 0.99948 | -0.0099035 | 0.4 | 1 | 1.1 | 0.9
40 | 1 | 0.026654 | 0.0066801 | 0 | 0 | 1 | 0.99935 | -0.012413 | 0.4 | 1 | 1.1 | 0.9
39 | 3 | 0 | 0 | 0 | 0 | 1 | 1 | 0 | 0.4 | 1 | 1.1 | 0.9
14 | 1 | 0 | 0 | 0 | 0 | 1 | 0.99681 | -0.060541 | 0.4 | 1 | 1.1 | 0.9
43 | 1 | 0.0079971 | 0.0020043 | 0 | 0 | 1 | 0.99678 | -0.061123 | 0.4 | 1 | 1.1 | 0.9
44 | 1 | 0 | 0 | 0 | 0 | 1 | 0.99689 | -0.059053 | 0.4 | 1 | 1.1 | 0.9
15 | 1 | 0 | 0 | 0 | 0 | 1 | 0.9922 | -0.14859 | 0.4 | 1 | 1.1 | 0.9
37 | 1 | 0.026439 | 0.0066263 | 0 | 0 | 1 | 0.99181 | -0.15611 | 0.4 | 1 | 1.1 | 0.9
38 | 1 | 0 | 0 | 0 | 0 | 1 | 0.99464 | -0.10193 | 0.4 | 1 | 1.1 | 0.9
13 | 1 | 0 | 0 | 0 | 0 | 1 | 0.98828 | -0.224 | 0.4 | 1 | 1.1 | 0.9
36 | 1 | 0.087042 | 0.021815 | 0 | 0 | 1 | 0.98637 | -0.2611 | 0.4 | 1 | 1.1 | 0.9
24 | 1 | 0 | 0 | 0 | 0 | 1 | 0.9841 | -0.30475 | 0.4 | 1 | 1.1 | 0.9
17 | 1 | 0.0080079 | 0.002007 | 0 | 0 | 1 | 0.9912 | -0.16805 | 0.4 | 1 | 1.1 | 0.9
29 | 1 | 0 | 0 | 0 | 0 | 1 | 0.98919 | -0.20683 | 0.4 | 1 | 1.1 | 0.9
34 | 1 | 0.0022734 | 0.00056978 | 0 | 0 | 1 | 0.9841 | -0.3057 | 0.4 | 1 | 1.1 | 0.9
9 | 1 | 0.020807 | 0.0052146 | 0 | 0 | 1 | 0.97792 | -0.42559 | 0.4 | 1 | 1.1 | 0.9
10 | 1 | 0 | 0 | 0 | 0 | 1 | 0.97816 | -0.42086 | 0.4 | 1 | 1.1 | 0.9
12 | 1 | 0 | 0 | 0 | 0 | 1 | 0.97877 | -0.40899 | 0.4 | 1 | 1.1 | 0.9
11 | 1 | 0 | 0 | 0 | 0 | 1 | 0.99329 | -0.12787 | 0.4 | 1 | 1.1 | 0.9
18 | 1 | 0 | 0 | 0 | 0 | 1 | 0.99513 | -0.092591 | 0.4 | 1 | 1.1 | 0.9
22 | 1 | 0.086767 | 0.021746 | 0 | 0 | 1 | 0.97909 | -0.40256 | 0.4 | 1 | 1.1 | 0.9
46 | 1 | 0.0079656 | 0.0019964 | 0 | 0 | 1 | 0.9951 | -0.093183 | 0.4 | 1 | 1.1 | 0.9
23 | 1 | 0.013895 | 0.0034824 | 0 | 0 | 1 | 0.98087 | -0.36773 | 0.4 | 1 | 1.1 | 0.9
45 | 1 | 0.0079785 | 0.0019996 | 0 | 0 | 1 | 0.99686 | -0.059628 | 0.4 | 1 | 1.1 | 0.9
48 | 1 | 0.026458 | 0.006631 | 0 | 0 | 1 | 0.99399 | -0.11449 | 0.4 | 1 | 1.1 | 0.9
47 | 1 | 0.026776 | 0.0067106 | 0 | 0 | 1 | 0.99943 | -0.010863 | 0.4 | 1 | 1.1 | 0.9
28 | 1 | 0.0020857 | 0.00052272 | 0 | 0 | 1 | 0.9874 | -0.24158 | 0.4 | 1 | 1.1 | 0.9
30 | 1 | 0 | 0 | 0 | 0 | 1 | 0.98567 | -0.27524 | 0.4 | 1 | 1.1 | 0.9
33 | 1 | 0 | 0 | 0 | 0 | 1 | 0.9849 | -0.29028 | 0.4 | 1 | 1.1 | 0.9
32 | 1 | 0 | 0 | 0 | 0 | 1 | 0.98436 | -0.30065 | 0.4 | 1 | 1.1 | 0.9
41 | 1 | 0.0085619 | 0.0021458 | 0 | 0 | 1 | 0.98433 | -0.30138 | 0.4 | 1 | 1.1 | 0.9
42 | 1 | 0.045714 | 0.011457 | 0 | 0 | 1 | 0.98467 | -0.29467 | 0.4 | 1 | 1.1 | 0.9

## generator_data
GEN_BUS | PG | QG | QMAX | QMIN | VG | MBASE | GEN_STATUS | PMAX | PMIN
39 | 0.51203 | 0.13075 | 10 | -10 | 1 | 100 | 1 | 10 | 0

## branch_data
F_BUS | T_BUS | BR_R | BR_X | BR_B | RATE_A | RATE_B | RATE_C | TAP | SHIFT | BR_STATUS | ANGMIN | ANGMAX | P_in | Q_in | P_out | Q_out
1 | 2 | 1.4508 | 0.9285 | 2.4362e-09 | 0 | 0 | 0 | 0 | 0 | 1 | -90 | 90 | 0.017393 | 0.0043613 | -0.017388 | -0.0043585
1 | 3 | 0.15843 | 0.1014 | 2.6605e-10 | 0 | 0 | 0 | 0 | 0 | 1 | -90 | 90 | -0.029264 | -0.0073365 | 0.029265 | 0.0073374
2 | 4 | 0.6018 | 0.38515 | 1.0106e-09 | 0 | 0 | 0 | 0 | 0 | 1 | -90 | 90 | 0.010382 | 0.0026021 | -0.010381 | -0.0026018
2 | 5 | 1.9478 | 1.2466 | 3.2709e-09 | 0 | 0 | 0 | 0 | 0 | 1 | -90 | 90 | 0.0070061 | 0.0017564 | -0.0070051 | -0.001756
3 | 6 | 1.232 | 0.78847 | 2.0688e-09 | 0 | 0 | 0 | 0 | 0 | 1 | -90 | 90 | -0.10141 | -0.025489 | 0.10155 | 0.025577
3 | 7 | 2.8189 | 1.8041 | 4.7337e-09 | 0 | 0 | 0 | 0 | 0 | 1 | -90 | 90 | 0.072144 | 0.018151 | -0.071983 | -0.018049
5 | 25 | 8.5525 | 5.4736 | 1.4362e-08 | 0 | 0 | 0 | 0 | 0 | 1 | -90 | 90 | 0.0070051 | 0.001756 | -0.0070005 | -0.0017545
6 | 31 | 1.2828 | 0.82099 | 2.1542e-09 | 0 | 0 | 0 | 0 | 0 | 1 | -90 | 90 | -0.10295 | -0.02593 | 0.1031 | 0.026024
7 | 21 | 0.45187 | 0.2892 | 7.5882e-10 | 0 | 0 | 0 | 0 | 0 | 1 | -90 | 90 | 0.067427 | 0.016908 | -0.067405 | -0.016893
7 | 19 | 2.0889 | 1.3369 | 3.5078e-09 | 0 | 0 | 0 | 0 | 0 | 1 | -90 | 90 | 0.0045562 | 0.0011415 | -0.0045557 | -0.0011416
31 | 17 | 0.81615 | 0.52234 | 2.7411e-09 | 0 | 0 | 0 | 0 | 0 | 1 | -90 | 90 | -0.15972 | -0.040314 | 0.15995 | 0.040458
31 | 29 | 0.72117 | 0.46155 | 1.211e-09 | 0 | 0 | 0 | 0 | 0 | 1 | -90 | 90 | 0.056621 | 0.014289 | -0.056596 | -0.014273
19 | 8 | 0.41396 | 0.26493 | 6.9515e-10 | 0 | 0 | 0 | 0 | 0 | 1 | -90 | 90 | 0.0022735 | 0.00056959 | -0.0022735 | -0.00056964
8 | 20 | 0.54383 | 0.34805 | 9.1323e-10 | 0 | 0 | 0 | 0 | 0 | 1 | -90 | 90 | 0.0022735 | 0.00056964 | -0.0022735 | -0.00056971
20 | 34 | 0.51151 | 0.32737 | 8.5896e-10 | 0 | 0 | 0 | 0 | 0 | 1 | -90 | 90 | 0.0022735 | 0.00056971 | -0.0022734 | -0.00056978
16 | 40 | 0.42156 | 0.2698 | 7.0792e-10 | 0 | 0 | 0 | 0 | 0 | 1 | -90 | 90 | 0.026657 | 0.006682 | -0.026654 | -0.0066801
16 | 39 | 1.6646 | 1.0653 | 2.7953e-09 | 0 | 0 | 0 | 0 | 0 | 1 | -90 | 90 | -0.026657 | -0.006682 | 0.02667 | 0.0066898
39 | 47 | 1.8175 | 1.1632 | 3.0521e-09 | 0 | 0 | 0 | 0 | 0 | 1 | -90 | 90 | 0.02679 | 0.0067192 | -0.026776 | -0.0067106
39 | 44 | 1.3819 | 0.88442 | 4.6412e-09 | 0 | 0 | 0 | 0 | 0 | 1 | -90 | 90 | 0.19335 | 0.04939 | -0.1928 | -0.049038
39 | 38 | 1.7383 | 1.1125 | 5.8382e-09 | 0 | 0 | 0 | 0 | 0 | 1 | -90 | 90 | 0.26523 | 0.067955 | -0.26392 | -0.067122
14 | 43 | 0.32391 | 0.2073 | 5.4393e-10 | 0 | 0 | 0 | 0 | 0 | 1 | -90 | 90 | 0.0079973 | 0.0020044 | -0.0079971 | -0.0020043
14 | 44 | 0.82875 | 0.5304 | 1.3917e-09 | 0 | 0 | 0 | 0 | 0 | 1 | -90 | 90 | -0.0079973 | -0.0020044 | 0.0079979 | 0.0020046
44 | 45 | 0.32109 | 0.2055 | 5.392e-10 | 0 | 0 | 0 | 0 | 0 | 1 | -90 | 90 | 0.0079787 | 0.0019997 | -0.0079785 | -0.0019996
44 | 18 | 0.85232 | 0.54549 | 2.8626e-09 | 0 | 0 | 0 | 0 | 0 | 1 | -90 | 90 | 0.17682 | 0.045034 | -0.17653 | -0.044851
15 | 37 | 1.2553 | 0.8034 | 2.108e-09 | 0 | 0 | 0 | 0 | 0 | 1 | -90 | 90 | 0.026449 | 0.0066321 | -0.026439 | -0.0066263
15 | 38 | 0.87851 | 0.56225 | 2.9505e-09 | 0 | 0 | 0 | 0 | 0 | 1 | -90 | 90 | -0.23692 | -0.06014 | 0.23745 | 0.060481
15 | 13 | 1.5895 | 1.0173 | 5.3385e-09 | 0 | 0 | 0 | 0 | 0 | 1 | -90 | 90 | 0.21047 | 0.053508 | -0.20971 | -0.053021
38 | 48 | 2.1037 | 1.3464 | 3.5328e-09 | 0 | 0 | 0 | 0 | 0 | 1 | -90 | 90 | 0.026474 | 0.0066408 | -0.026458 | -0.006631
13 | 36 | 1.8626 | 1.1921 | 3.1278e-09 | 0 | 0 | 0 | 0 | 0 | 1 | -90 | 90 | 0.087196 | 0.021913 | -0.087042 | -0.021815
13 | 24 | 2.898 | 1.8548 | 4.8666e-09 | 0 | 0 | 0 | 0 | 0 | 1 | -90 | 90 | 0.12251 | 0.031108 | -0.12204 | -0.030805
24 | 23 | 2.2431 | 1.4356 | 3.7669e-09 | 0 | 0 | 0 | 0 | 0 | 1 | -90 | 90 | 0.12204 | 0.030805 | -0.12167 | -0.030571
17 | 11 | 1.0618 | 0.67955 | 3.5661e-09 | 0 | 0 | 0 | 0 | 0 | 1 | -90 | 90 | -0.16796 | -0.042465 | 0.16828 | 0.042672
29 | 28 | 2.6991 | 1.7274 | 4.5325e-09 | 0 | 0 | 0 | 0 | 0 | 1 | -90 | 90 | 0.056596 | 0.014273 | -0.056502 | -0.014214
9 | 10 | 0.97459 | 0.62374 | 1.6366e-09 | 0 | 0 | 0 | 0 | 0 | 1 | -90 | 90 | -0.020807 | -0.0052146 | 0.020811 | 0.0052175
10 | 12 | 2.449 | 1.5674 | 4.1125e-09 | 0 | 0 | 0 | 0 | 0 | 1 | -90 | 90 | -0.020811 | -0.0052175 | 0.020823 | 0.0052246
12 | 22 | 1.3266 | 0.849 | 2.2277e-09 | 0 | 0 | 0 | 0 | 0 | 1 | -90 | 90 | -0.020823 | -0.0052246 | 0.020829 | 0.0052285
11 | 18 | 0.93594 | 0.599 | 3.1434e-09 | 0 | 0 | 0 | 0 | 0 | 1 | -90 | 90 | -0.16828 | -0.042672 | 0.16857 | 0.042855
18 | 46 | 0.32961 | 0.21095 | 5.535e-10 | 0 | 0 | 0 | 0 | 0 | 1 | -90 | 90 | 0.0079658 | 0.0019965 | -0.0079656 | -0.0019964
22 | 23 | 1.394 | 0.89213 | 2.3408e-09 | 0 | 0 | 0 | 0 | 0 | 1 | -90 | 90 | -0.1076 | -0.026974 | 0.10778 | 0.027089
28 | 30 | 2.7057 | 1.7317 | 4.5436e-09 | 0 | 0 | 0 | 0 | 0 | 1 | -90 | 90 | 0.054416 | 0.013691 | -0.054329 | -0.013636
30 | 33 | 1.2051 | 0.77125 | 2.0237e-09 | 0 | 0 | 0 | 0 | 0 | 1 | -90 | 90 | 0.054329 | 0.013636 | -0.05429 | -0.013611
33 | 42 | 0.41773 | 0.26735 | 7.0149e-10 | 0 | 0 | 0 | 0 | 0 | 1 | -90 | 90 | 0.045724 | 0.011463 | -0.045714 | -0.011457
33 | 32 | 5.2642 | 3.3691 | 8.8401e-09 | 0 | 0 | 0 | 0 | 0 | 1 | -90 | 90 | 0.0085664 | 0.0021478 | -0.0085622 | -0.0021459
32 | 41 | 0.37305 | 0.23875 | 6.2645e-10 | 0 | 0 | 0 | 0 | 0 | 1 | -90 | 90 | 0.0085622 | 0.0021459 | -0.0085619 | -0.0021458