## bus_data
BUS_I | BUS_TYPE | Pd | Qd | Gs | Bs | area | Vm | Va | baseKV | zone | Vmax | Vmin
1 | 1 | 0.0048026 | 0.0012036 | 0 | 0 | 1 | 0.97468 | -0.48697 | 0.4 | 1 | 1.1 | 0.9
2 | 1 | 0.0024499 | 0.00061401 | 0 | 0 | 1 | 0.97472 | -0.48633 | 0.4 | 1 | 1.1 | 0.9
3 | 1 | 0 | 0 | 0 | 0 | 1 | 0.97422 | -0.496 | 0.4 | 1 | 1.1 | 0.9
4 | 1 | 0.054959 | 0.013774 | 0 | 0 | 1 | 0.97538 | -0.47337 | 0.4 | 1 | 1.1 | 0.9
5 | 1 | 0 | 0 | 0 | 0 | 1 | 0.97296 | -0.52083 | 0.4 | 1 | 1.1 | 0.9
11 | 1 | 0 | 0 | 0 | 0 | 1 | 0.97695 | -0.44248 | 0.4 | 1 | 1.1 | 0.9
71 | 1 | 0.0029987 | 0.00075155 | 0 | 0 | 1 | 0.97221 | -0.53572 | 0.4 | 1 | 1.1 | 0.9
7 | 1 | 0 | 0 | 0 | 0 | 1 | 0.97546 | -0.47174 | 0.4 | 1 | 1.1 | 0.9
10 | 1 | 0 | 0 | 0 | 0 | 1 | 0.97949 | -0.39271 | 0.4 | 1 | 1.1 | 0.9
18 | 1 | 0 | 0 | 0 | 0 | 1 | 0.97159 | -0.54789 | 0.4 | 1 | 1.1 | 0.9
6 | 1 | 0.02219 | 0.0055614 | 0 | 0 | 1 | 0.97528 | -0.4753 | 0.4 | 1 | 1.1 | 0.9
8 | 1 | 0 | 0 | 0 | 0 | 1 | 0.97494 | -0.48196 | 0.4 | 1 | 1.1 | 0.9
9 | 1 | 0.016233 | 0.0040685 | 0 | 0 | 1 | 0.97519 | -0.47694 | 0.4 | 1 | 1.1 | 0.9
12 | 1 | 0.024394 | 0.0061136 | 0 | 0 | 1 | 0.97384 | -0.50359 | 0.4 | 1 | 1.1 | 0.9
44 | 1 | 0 | 0 | 0 | 0 | 1 | 0.98282 | -0.32804 | 0.4 | 1 | 1.1 | 0.9
41 | 1 | 0.026079 | 0.0065361 | 0 | 0 | 1 | 0.97895 | -0.40339 | 0.4 | 1 | 1.1 | 0.9
70 | 1 | 0.098912 | 0.02479 | 0 | 0 | 1 | 0.97255 | -0.52913 | 0.4 | 1 | 1.1 | 0.9
13 | 1 | 0 | 0 | 0 | 0 | 1 | 0.99573 | -0.080557 | 0.4 | 1 | 1.1 | 0.9
22 | 1 | 0.013108 | 0.0032851 | 0 | 0 | 1 | 0.9997 | -0.0057312 | 0.4 | 1 | 1.1 | 0.9
19 | 1 | 0.030738 | 0.0077037 | 0 | 0 | 1 | 0.99397 | -0.11412 | 0.4 | 1 | 1.1 | 0.9
63 | 1 | 0.011589 | 0.0029044 | 0 | 0 | 1 | 0.98446 | -0.29633 | 0.4 | 1 | 1.1 | 0.9
42 | 1 | 0.022543 | 0.0056497 | 0 | 0 | 1 | 0.97786 | -0.42471 | 0.4 | 1 | 1.1 | 0.9
62 | 3 | 0.0051837 | 0.0012992 | 0 | 0 | 1 | 1 | 0 | 0.4 | 1 | 1.1 | 0.9
20 | 1 | 0.0069513 | 0.0017422 | 0 | 0 | 1 | 0.99346 | -0.12366 | 0.4 | 1 | 1.1 | 0.9
69 | 1 | 0.010551 | 0.0026442 | 0 | 0 | 1 | 0.9829 | -0.32783 | 0.4 | 1 | 1.1 | 0.9
40 | 1 | 0 | 0 | 0 | 0 | 1 | 0.98313 | -0.32335 | 0.4 | 1 | 1.1 | 0.9
16 | 1 | 0.031705 | 0.007946 | 0 | 0 | 1 | 0.97095 | -0.56055 | 0.4 | 1 | 1.1 | 0.9
17 | 1 | 0.0016624 | 0.00041664 | 0 | 0 | 1 | 0.97138 | -0.55214 | 0.4 | 1 | 1.1 | 0.9
21 | 1 | 0 | 0 | 0 | 0 | 1 | 0.99109 | -0.16898 | 0.4 | 1 | 1.1 | 0.9
32 | 1 | 0 | 0 | 0 | 0 | 1 | 0.98999 | -0.19013 | 0.4 | 1 | 1.1 | 0.9
51 | 1 | 0.011315 | 0.0028358 | 0 | 0 | 1 | 0.9889 | -0.21091 | 0.4 | 1 | 1.1 | 0.9
31 | 1 | 0 | 0 | 0 | 0 | 1 | 0.98968 | -0.19609 | 0.4 | 1 | 1.1 | 0.9
61 | 1 | 0.027241 | 0.0068272 | 0 | 0 | 1 | 0.98259 | -0.33373 | 0.4 | 1 | 1.1 | 0.9
23 | 1 | 0.01448 | 0.0036291 | 0 | 0 | 1 | 0.98631 | -0.26124 | 0.4 | 1 | 1.1 | 0.9
24 | 1 | 0 | 0 | 0 | 0 | 1 | 0.98758 | -0.23658 | 0.4 | 1 | 1.1 | 0.9
25 | 1 | 0 | 0 | 0 | 0 | 1 | 0.98534 | -0.28005 | 0.4 | 1 | 1.1 | 0.9
26 | 1 | 0 | 0 | 0 | 0 | 1 | 0.98939 | -0.20164 | 0.4 | 1 | 1.1 | 0.9
27 | 1 | 0 | 0 | 0 | 0 | 1 | 0.9866 | -0.25572 | 0.4 | 1 | 1.1 | 0.9
28 | 1 | 0 | 0 | 0 | 0 | 1 | 0.98406 | -0.30519 | 0.4 | 1 | 1.1 | 0.9
29 | 1 | 0.0091348 | 0.0022894 | 0 | 0 | 1 | 0.9849 | -0.28865 | 0.4 | 1 | 1.1 | 0.9
39 | 1 | 0.0092096 | 0.0023082 | 0 | 0 | 1 | 0.98926 | -0.20415 | 0.4 | 1 | 1.1 | 0.9
37 | 1 | 0.0093672 | 0.0023476 | 0 | 0 | 1 | 0.98624 | -0.26259 | 0.4 | 1 | 1.1 | 0.9
33 | 1 | 0.015553 | 0.0038979 | 0 | 0 | 1 | 0.98597 | -0.26794 | 0.4 | 1 | 1.1 | 0.9
38 | 1 | 0.014493 | 0.0036324 | 0 | 0 | 1 | 0.98385 | -0.30918 | 0.4 | 1 | 1.1 | 0.9
30 | 1 | 0.0044628 | 0.0011185 | 0 | 0 | 1 | 0.98963 | -0.19692 | 0.4 | 1 | 1.1 | 0.9
67 | 1 | 0 | 0 | 0 | 0 | 1 | 0.98618 | -0.26386 | 0.4 | 1 | 1.1 | 0.9
34 | 1 | 0 | 0 | 0 | 0 | 1 | 0.98512 | -0.28436 | 0.4 | 1 | 1.1 | 0.9
47 | 1 | 0 | 0 | 0 | 0 | 1 | 0.98789 | -0.23036 | 0.4 | 1 | 1.1 | 0.9
35 | 1 | 0.0053725 | 0.0013465 | 0 | 0 | 1 | 0.98429 | -0.30045 | 0.4 | 1 | 1.1 | 0.9
59 | 1 | 0 | 0 | 0 | 0 | 1 | 0.98368 | -0.31229 | 0.4 | 1 | 1.1 | 0.9
60 | 1 | 0.0039423 | 0.00098804 | 0 | 0 | 1 | 0.98336 | -0.31869 | 0.4 | 1 | 1.1 | 0.9
68 | 1 | 0.0098956 | 0.0024801 | 0 | 0 | 1 | 0.98599 | -0.26745 | 0.4 | 1 | 1.1 | 0.9
43 | 1 | 0.013467 | 0.0033753 | 0 | 0 | 1 | 0.97775 | -0.42688 | 0.4 | 1 | 1.1 | 0.9
48 | 1 | 0.0096166 | 0.0024101 | 0 | 0 | 1 | 0.98512 | -0.28353 | 0.4 | 1 | 1.1 | 0.9
45 | 1 | 0.0092947 | 0.0023295 | 0 | 0 | 1 | 0.98687 | -0.2499 | 0.4 | 1 | 1.1 | 0.9
46 | 1 | 0 | 0 | 0 | 0 | 1 | 0.98577 | -0.27111 | 0.4 | 1 | 1.1 | 0.9
49 | 1 | 0.0065649 | 0.0016453 | 0 | 0 | 1 | 0.9857 | -0.27239 | 0.4 | 1 | 1.1 | 0.9
50 | 1 | 0.0051842 | 0.0012993 | 0 | 0 | 1 | 0.98782 | -0.23166 | 0.4 | 1 | 1.1 | 0.9
52 | 1 | 0.0071454 | 0.0017908 | 0 | 0 | 1 | 0.98002 | -0.38392 | 0.4 | 1 | 1.1 | 0.9
53 | 1 | 0.0098267 | 0.0024628 | 0 | 0 | 1 | 0.98014 | -0.38168 | 0.4 | 1 | 1.1 | 0.9
55 | 1 | 0.011698 | 0.0029319 | 0 | 0 | 1 | 0.98031 | -0.37826 | 0.4 | 1 | 1.1 | 0.9
57 | 1 | 0 | 0 | 0 | 0 | 1 | 0.98091 | -0.36646 | 0.4 | 1 | 1.1 | 0.9
56 | 1 | 0 | 0 | 0 | 0 | 1 | 0.98145 | -0.35602 | 0.4 | 1 | 1.1 | 0.9
65 | 1 | 0 | 0 | 0 | 0 | 1 | 0.98236 | -0.33809 | 0.4 | 1 | 1.1 | 0.9
66 | 1 | 0.010546 | 0.002643 | 0 | 0 | 1 | 0.9813 | -0.35883 | 0.4 | 1 | 1.1 | 0.9
58 | 1 | 0 | 0 | 0 | 0 | 1 | 0.981 | -0.36469 | 0.4 | 1 | 1.1 | 0.9
64 | 1 | 0.0039042 | 0.00097848 | 0 | 0 | 1 | 0.98311 | -0.32353 | 0.4 | 1 | 1.1 | 0.9

## generator_data
GEN_BUS | PG | QG | QMAX | QMIN | VG | MBASE | GEN_STATUS | PMAX | PMIN
62 | 0.62003 | 0.15977 | 10 | -10 | 1 | 100 | 1 | 10 | 0

## branch_data
F_BUS | T_BUS | BR_R | BR_X | BR_B | RATE_A | RATE_B | RATE_C | TAP | SHIFT | BR_STATUS | ANGMIN | ANGMAX | P_in | Q_in | P_out | Q_out
1 | 2 | 0.066778 | 0.042738 | 1.1214e-10 | 0 | 0 | 0 | 0 | 0 | 1 | -90 | 90 | -0.041292 | -0.010396 | 0.041294 | 0.010396
1 | 3 | 1.0562 | 0.67596 | 1.7736e-09 | 0 | 0 | 0 | 0 | 0 | 1 | -90 | 90 | 0.03649 | 0.009192 | -0.036474 | -0.0091821
2 | 4 | 1.2659 | 0.81018 | 2.1258e-09 | 0 | 0 | 0 | 0 | 0 | 1 | -90 | 90 | -0.043744 | -0.01101 | 0.043771 | 0.011028
3 | 5 | 2.9016 | 1.857 | 4.8725e-09 | 0 | 0 | 0 | 0 | 0 | 1 | -90 | 90 | 0.036474 | 0.0091821 | -0.036431 | -0.0091549
4 | 11 | 1.3381 | 0.85636 | 2.247e-09 | 0 | 0 | 0 | 0 | 0 | 1 | -90 | 90 | -0.09873 | -0.024802 | 0.098876 | 0.024895
5 | 71 | 1.7356 | 1.1108 | 2.9145e-09 | 0 | 0 | 0 | 0 | 0 | 1 | -90 | 90 | 0.036431 | 0.0091549 | -0.036405 | -0.0091386
11 | 7 | 0.77274 | 0.49455 | 6.4882e-09 | 0 | 0 | 0 | 0 | 0 | 1 | -90 | 90 | 0.16227 | 0.040879 | -0.16205 | -0.040735
11 | 10 | 0.82006 | 0.52484 | 6.8855e-09 | 0 | 0 | 0 | 0 | 0 | 1 | -90 | 90 | -0.26115 | -0.065774 | 0.26177 | 0.066172
71 | 18 | 1.5443 | 0.98838 | 2.5934e-09 | 0 | 0 | 0 | 0 | 0 | 1 | -90 | 90 | 0.033406 | 0.008387 | -0.033387 | -0.0083749
7 | 9 | 1.3659 | 0.87416 | 2.2937e-09 | 0 | 0 | 0 | 0 | 0 | 1 | -90 | 90 | 0.016237 | 0.0040708 | -0.016233 | -0.0040685
7 | 6 | 0.10437 | 0.066796 | 8.7632e-10 | 0 | 0 | 0 | 0 | 0 | 1 | -90 | 90 | 0.14581 | 0.036664 | -0.14578 | -0.036648
10 | 44 | 0.86556 | 0.55396 | 7.2676e-09 | 0 | 0 | 0 | 0 | 0 | 1 | -90 | 90 | -0.32393 | -0.081777 | 0.32494 | 0.082421
10 | 41 | 0.73922 | 0.4731 | 1.2413e-09 | 0 | 0 | 0 | 0 | 0 | 1 | -90 | 90 | 0.062159 | 0.015605 | -0.062127 | -0.015585
18 | 17 | 0.53828 | 0.3445 | 9.0391e-10 | 0 | 0 | 0 | 0 | 0 | 1 | -90 | 90 | 0.033387 | 0.0083749 | -0.03338 | -0.0083706
6 | 8 | 0.22999 | 0.14719 | 1.9311e-09 | 0 | 0 | 0 | 0 | 0 | 1 | -90 | 90 | 0.12359 | 0.031087 | -0.12355 | -0.031062
8 | 12 | 0.74653 | 0.47778 | 2.5072e-09 | 0 | 0 | 0 | 0 | 0 | 1 | -90 | 90 | 0.12355 | 0.031062 | -0.12343 | -0.03098
12 | 70 | 1.0963 | 0.70165 | 1.841e-09 | 0 | 0 | 0 | 0 | 0 | 1 | -90 | 90 | 0.099033 | 0.024867 | -0.098912 | -0.02479
44 | 63 | 0.42663 | 0.27304 | 3.5821e-09 | 0 | 0 | 0 | 0 | 0 | 1 | -90 | 90 | -0.32494 | -0.082421 | 0.32543 | 0.082738
41 | 42 | 2.5405 | 1.6259 | 4.2662e-09 | 0 | 0 | 0 | 0 | 0 | 1 | -90 | 90 | 0.036048 | 0.0090488 | -0.036011 | -0.0090257
13 | 22 | 0.56538 | 0.36184 | 4.7471e-09 | 0 | 0 | 0 | 0 | 0 | 1 | -90 | 90 | -0.59939 | -0.15368 | 0.60157 | 0.15507
13 | 19 | 0.25214 | 0.16137 | 2.117e-09 | 0 | 0 | 0 | 0 | 0 | 1 | -90 | 90 | 0.59939 | 0.15368 | -0.59841 | -0.15305
22 | 62 | 0.042546 | 0.02723 | 3.5723e-10 | 0 | 0 | 0 | 0 | 0 | 1 | -90 | 90 | -0.61468 | -0.15836 | 0.61485 | 0.15847
19 | 20 | 0.07541 | 0.048263 | 6.3317e-10 | 0 | 0 | 0 | 0 | 0 | 1 | -90 | 90 | 0.56768 | 0.14535 | -0.56741 | -0.14518
63 | 48 | 0.16659 | 0.10662 | 1.3987e-09 | 0 | 0 | 0 | 0 | 0 | 1 | -90 | 90 | -0.33702 | -0.085643 | 0.33723 | 0.085775
42 | 43 | 0.68813 | 0.4404 | 1.1555e-09 | 0 | 0 | 0 | 0 | 0 | 1 | -90 | 90 | 0.013469 | 0.003376 | -0.013467 | -0.0033753
20 | 21 | 0.36187 | 0.2316 | 3.0384e-09 | 0 | 0 | 0 | 0 | 0 | 1 | -90 | 90 | 0.56046 | 0.14344 | -0.55923 | -0.14266
69 | 40 | 1.8391 | 1.177 | 3.0884e-09 | 0 | 0 | 0 | 0 | 0 | 1 | -90 | 90 | -0.010551 | -0.0026442 | 0.010553 | 0.0026454
40 | 61 | 1.6505 | 1.0563 | 2.7716e-09 | 0 | 0 | 0 | 0 | 0 | 1 | -90 | 90 | 0.027254 | 0.0068356 | -0.027241 | -0.0068272
40 | 28 | 2.0836 | 1.3335 | 3.4989e-09 | 0 | 0 | 0 | 0 | 0 | 1 | -90 | 90 | -0.037807 | -0.009481 | 0.03784 | 0.0095016
16 | 17 | 1.1212 | 0.71754 | 1.8827e-09 | 0 | 0 | 0 | 0 | 0 | 1 | -90 | 90 | -0.031705 | -0.007946 | 0.031718 | 0.007954
21 | 32 | 0.16822 | 0.10766 | 1.4124e-09 | 0 | 0 | 0 | 0 | 0 | 1 | -90 | 90 | 0.55923 | 0.14266 | -0.55866 | -0.14229
32 | 51 | 0.24259 | 0.15526 | 2.0369e-09 | 0 | 0 | 0 | 0 | 0 | 1 | -90 | 90 | 0.38085 | 0.097345 | -0.38047 | -0.097101
32 | 31 | 0.14797 | 0.0947 | 1.2424e-09 | 0 | 0 | 0 | 0 | 0 | 1 | -90 | 90 | 0.17782 | 0.044945 | -0.17777 | -0.044913
51 | 47 | 0.23347 | 0.14942 | 1.9603e-09 | 0 | 0 | 0 | 0 | 0 | 1 | -90 | 90 | 0.36915 | 0.094265 | -0.3688 | -0.094043
31 | 30 | 0.81506 | 0.52164 | 1.3687e-09 | 0 | 0 | 0 | 0 | 0 | 1 | -90 | 90 | 0.004463 | 0.0011185 | -0.0044628 | -0.0011185
31 | 26 | 0.14141 | 0.0905 | 1.1873e-09 | 0 | 0 | 0 | 0 | 0 | 1 | -90 | 90 | 0.1733 | 0.043794 | -0.17326 | -0.043765
23 | 24 | 1.4186 | 0.90791 | 2.3822e-09 | 0 | 0 | 0 | 0 | 0 | 1 | -90 | 90 | -0.076073 | -0.019131 | 0.076163 | 0.019188
23 | 25 | 1.334 | 0.85377 | 2.2402e-09 | 0 | 0 | 0 | 0 | 0 | 1 | -90 | 90 | 0.061593 | 0.015502 | -0.061537 | -0.015467
24 | 26 | 0.93785 | 0.60022 | 3.1498e-09 | 0 | 0 | 0 | 0 | 0 | 1 | -90 | 90 | -0.16377 | -0.041281 | 0.16405 | 0.041456
24 | 27 | 0.95781 | 0.613 | 1.6084e-09 | 0 | 0 | 0 | 0 | 0 | 1 | -90 | 90 | 0.087609 | 0.022093 | -0.087529 | -0.022042
25 | 28 | 2.0893 | 1.3372 | 3.5085e-09 | 0 | 0 | 0 | 0 | 0 | 1 | -90 | 90 | 0.052399 | 0.013175 | -0.052336 | -0.013136
25 | 29 | 4.0912 | 2.6183 | 6.8702e-09 | 0 | 0 | 0 | 0 | 0 | 1 | -90 | 90 | 0.0091385 | 0.0022911 | -0.0091348 | -0.0022894
26 | 39 | 1.1949 | 0.76475 | 2.0066e-09 | 0 | 0 | 0 | 0 | 0 | 1 | -90 | 90 | 0.0092107 | 0.0023087 | -0.0092096 | -0.0023082
27 | 37 | 1.5554 | 0.99545 | 2.6119e-09 | 0 | 0 | 0 | 0 | 0 | 1 | -90 | 90 | 0.019271 | 0.0048326 | -0.019265 | -0.0048288
27 | 33 | 0.78379 | 0.50162 | 1.3162e-09 | 0 | 0 | 0 | 0 | 0 | 1 | -90 | 90 | 0.068257 | 0.017209 | -0.068217 | -0.017184
28 | 38 | 1.1936 | 0.76388 | 2.0043e-09 | 0 | 0 | 0 | 0 | 0 | 1 | -90 | 90 | 0.014496 | 0.0036339 | -0.014493 | -0.0036324
37 | 67 | 0.55899 | 0.35775 | 9.3869e-10 | 0 | 0 | 0 | 0 | 0 | 1 | -90 | 90 | 0.0098979 | 0.0024812 | -0.0098973 | -0.0024809
33 | 34 | 1.3631 | 0.87236 | 2.2889e-09 | 0 | 0 | 0 | 0 | 0 | 1 | -90 | 90 | 0.052664 | 0.013286 | -0.052623 | -0.01326
67 | 68 | 1.5849 | 1.0144 | 2.6615e-09 | 0 | 0 | 0 | 0 | 0 | 1 | -90 | 90 | 0.0098973 | 0.0024809 | -0.0098956 | -0.0024801
34 | 35 | 1.3342 | 0.85387 | 2.2404e-09 | 0 | 0 | 0 | 0 | 0 | 1 | -90 | 90 | 0.052623 | 0.01326 | -0.052583 | -0.013234
47 | 50 | 1.0978 | 0.7026 | 1.8435e-09 | 0 | 0 | 0 | 0 | 0 | 1 | -90 | 90 | 0.0051846 | 0.0012993 | -0.0051842 | -0.0012993
47 | 45 | 0.23761 | 0.15207 | 1.9951e-09 | 0 | 0 | 0 | 0 | 0 | 1 | -90 | 90 | 0.36362 | 0.092744 | -0.36328 | -0.092525
35 | 59 | 1.0911 | 0.69833 | 1.8323e-09 | 0 | 0 | 0 | 0 | 0 | 1 | -90 | 90 | 0.04721 | 0.011888 | -0.047183 | -0.011871
59 | 60 | 0.58944 | 0.37724 | 9.8983e-10 | 0 | 0 | 0 | 0 | 0 | 1 | -90 | 90 | 0.047183 | 0.011871 | -0.047169 | -0.011861
60 | 64 | 0.4868 | 0.31155 | 8.1747e-10 | 0 | 0 | 0 | 0 | 0 | 1 | -90 | 90 | 0.043227 | 0.010873 | -0.043217 | -0.010867
48 | 46 | 0.15733 | 0.10069 | 1.321e-09 | 0 | 0 | 0 | 0 | 0 | 1 | -90 | 90 | -0.34685 | -0.088186 | 0.34705 | 0.088318
45 | 46 | 0.26402 | 0.16898 | 2.2168e-09 | 0 | 0 | 0 | 0 | 0 | 1 | -90 | 90 | 0.35398 | 0.090195 | -0.35362 | -0.089964
46 | 49 | 0.85219 | 0.5454 | 1.4311e-09 | 0 | 0 | 0 | 0 | 0 | 1 | -90 | 90 | 0.0065653 | 0.0016454 | -0.0065649 | -0.0016453
52 | 53 | 1.3536 | 0.86633 | 2.2731e-09 | 0 | 0 | 0 | 0 | 0 | 1 | -90 | 90 | -0.0071454 | -0.0017908 | 0.0071461 | 0.0017911
53 | 55 | 0.86643 | 0.55452 | 1.455e-09 | 0 | 0 | 0 | 0 | 0 | 1 | -90 | 90 | -0.016973 | -0.0042539 | 0.016976 | 0.0042555
55 | 57 | 1.7742 | 1.1355 | 2.9794e-09 | 0 | 0 | 0 | 0 | 0 | 1 | -90 | 90 | -0.028674 | -0.0071874 | 0.02869 | 0.0071974
57 | 58 | 0.26531 | 0.1698 | 4.4553e-10 | 0 | 0 | 0 | 0 | 0 | 1 | -90 | 90 | -0.02869 | -0.0071974 | 0.028692 | 0.0071989
56 | 65 | 1.9756 | 1.2644 | 3.3176e-09 | 0 | 0 | 0 | 0 | 0 | 1 | -90 | 90 | -0.039252 | -0.0098502 | 0.039285 | 0.0098714
56 | 66 | 0.30988 | 0.19832 | 5.2037e-10 | 0 | 0 | 0 | 0 | 0 | 1 | -90 | 90 | 0.039252 | 0.0098502 | -0.039246 | -0.0098469
65 | 64 | 1.6066 | 1.0282 | 2.698e-09 | 0 | 0 | 0 | 0 | 0 | 1 | -90 | 90 | -0.039285 | -0.0098714 | 0.039312 | 0.0098886
66 | 58 | 0.88242 | 0.56475 | 1.4818e-09 | 0 | 0 | 0 | 0 | 0 | 1 | -90 | 90 | 0.0287 | 0.0072039 | -0.028692 | -0.0071989