## bus_data
BUS_I | BUS_TYPE | Pd | Qd | Gs | Bs | area | Vm | Va | baseKV | zone | Vmax | Vmin
1 | 1 | 0.0046394 | 0.0011627 | 0 | 0 | 1 | 0.9895 | -0.20182 | 0.4 | 1 | 1.1 | 0.9
2 | 1 | 0 | 0 | 0 | 0 | 1 | 0.98979 | -0.19625 | 0.4 | 1 | 1.1 | 0.9
3 | 1 | 0 | 0 | 0 | 0 | 1 | 0.98932 | -0.2055 | 0.4 | 1 | 1.1 | 0.9
4 | 1 | 0.0085701 | 0.0021479 | 0 | 0 | 1 | 0.99037 | -0.18496 | 0.4 | 1 | 1.1 | 0.9
6 | 1 | 0.0042457 | 0.0010641 | 0 | 0 | 1 | 0.98954 | -0.20114 | 0.4 | 1 | 1.1 | 0.9
7 | 1 | 0.019087 | 0.0047836 | 0 | 0 | 1 | 0.98903 | -0.2111 | 0.4 | 1 | 1.1 | 0.9
24 | 1 | 0.011976 | 0.0030015 | 0 | 0 | 1 | 0.99157 | -0.16179 | 0.4 | 1 | 1.1 | 0.9
5 | 1 | 0.010041 | 0.0025166 | 0 | 0 | 1 | 0.99655 | -0.066222 | 0.4 | 1 | 1.1 | 0.9
10 | 1 | 0 | 0 | 0 | 0 | 1 | 0.99678 | -0.06179 | 0.4 | 1 | 1.1 | 0.9
49 | 1 | 0.0052579 | 0.0013177 | 0 | 0 | 1 | 0.98948 | -0.20234 | 0.4 | 1 | 1.1 | 0.9
25 | 1 | 0 | 0 | 0 | 0 | 1 | 0.99171 | -0.15915 | 0.4 | 1 | 1.1 | 0.9
8 | 1 | 0.0074379 | 0.0018641 | 0 | 0 | 1 | 0.99713 | -0.054965 | 0.4 | 1 | 1.1 | 0.9
50 | 1 | 0.010431 | 0.0026144 | 0 | 0 | 1 | 0.98938 | -0.2042 | 0.4 | 1 | 1.1 | 0.9
9 | 1 | 0 | 0 | 0 | 0 | 1 | 0.99747 | -0.048452 | 0.4 | 1 | 1.1 | 0.9
11 | 1 | 0.0087541 | 0.002194 | 0 | 0 | 1 | 0.99728 | -0.052144 | 0.4 | 1 | 1.1 | 0.9
12 | 1 | 0 | 0 | 0 | 0 | 1 | 0.99824 | -0.033616 | 0.4 | 1 | 1.1 | 0.9
13 | 1 | 0.0048878 | 0.001225 | 0 | 0 | 1 | 0.99724 | -0.05281 | 0.4 | 1 | 1.1 | 0.9
42 | 1 | 0 | 0 | 0 | 0 | 1 | 0.99594 | -0.077703 | 0.4 | 1 | 1.1 | 0.9
41 | 3 | 0.0081287 | 0.0020372 | 0 | 0 | 1 | 1 | 0 | 0.4 | 1 | 1.1 | 0.9
37 | 1 | 0.0067654 | 0.0016956 | 0 | 0 | 1 | 0.99712 | -0.055235 | 0.4 | 1 | 1.1 | 0.9
58 | 1 | 0.0087456 | 0.0021919 | 0 | 0 | 1 | 0.99574 | -0.0816 | 0.4 | 1 | 1.1 | 0.9
45 | 1 | 0 | 0 | 0 | 0 | 1 | 0.99397 | -0.1156 | 0.4 | 1 | 1.1 | 0.9
47 | 1 | 0 | 0 | 0 | 0 | 1 | 0.99503 | -0.095255 | 0.4 | 1 | 1.1 | 0.9
35 | 1 | 0.0085126 | 0.0021335 | 0 | 0 | 1 | 0.99677 | -0.06168 | 0.4 | 1 | 1.1 | 0.9
14 | 1 | 0.0092756 | 0.0023247 | 0 | 0 | 1 | 0.99209 | -0.1521 | 0.4 | 1 | 1.1 | 0.9
15 | 1 | 0.0073591 | 0.0018444 | 0 | 0 | 1 | 0.99191 | -0.15556 | 0.4 | 1 | 1.1 | 0.9
16 | 1 | 0 | 0 | 0 | 0 | 1 | 0.9923 | -0.14803 | 0.4 | 1 | 1.1 | 0.9
18 | 1 | 0.0056908 | 0.0014262 | 0 | 0 | 1 | 0.99307 | -0.13308 | 0.4 | 1 | 1.1 | 0.9
19 | 1 | 0.007672 | 0.0019228 | 0 | 0 | 1 | 0.99216 | -0.15074 | 0.4 | 1 | 1.1 | 0.9
17 | 1 | 0.0065353 | 0.0016379 | 0 | 0 | 1 | 0.98874 | -0.21671 | 0.4 | 1 | 1.1 | 0.9
20 | 1 | 0.0060892 | 0.0015261 | 0 | 0 | 1 | 0.98888 | -0.21403 | 0.4 | 1 | 1.1 | 0.9
30 | 1 | 0.0054505 | 0.001366 | 0 | 0 | 1 | 0.993 | -0.13453 | 0.4 | 1 | 1.1 | 0.9
28 | 1 | 0.0075453 | 0.001891 | 0 | 0 | 1 | 0.99386 | -0.11789 | 0.4 | 1 | 1.1 | 0.9
21 | 1 | 0 | 0 | 0 | 0 | 1 | 0.98904 | -0.21091 | 0.4 | 1 | 1.1 | 0.9
29 | 1 | 0 | 0 | 0 | 0 | 1 | 0.99414 | -0.11248 | 0.4 | 1 | 1.1 | 0.9
22 | 1 | 0.0098326 | 0.0024643 | 0 | 0 | 1 | 0.98887 | -0.2142 | 0.4 | 1 | 1.1 | 0.9
23 | 1 | 0.0087406 | 0.0021906 | 0 | 0 | 1 | 0.98925 | -0.20693 | 0.4 | 1 | 1.1 | 0.9
38 | 1 | 0 | 0 | 0 | 0 | 1 | 0.98959 | -0.20033 | 0.4 | 1 | 1.1 | 0.9
39 | 1 | 0.023093 | 0.0057877 | 0 | 0 | 1 | 0.98919 | -0.20794 | 0.4 | 1 | 1.1 | 0.9
40 | 1 | 0.0096368 | 0.0024152 | 0 | 0 | 1 | 0.99017 | -0.18903 | 0.4 | 1 | 1.1 | 0.9
36 | 1 | 0.012641 | 0.0031682 | 0 | 0 | 1 | 0.99149 | -0.16328 | 0.4 | 1 | 1.1 | 0.9
33 | 1 | 0.0083159 | 0.0020842 | 0 | 0 | 1 | 0.99338 | -0.12684 | 0.4 | 1 | 1.1 | 0.9
34 | 1 | 0 | 0 | 0 | 0 | 1 | 0.99436 | -0.10801 | 0.4 | 1 | 1.1 | 0.9
54 | 1 | 0 | 0 | 0 | 0 | 1 | 0.98985 | -0.19506 | 0.4 | 1 | 1.1 | 0.9
31 | 1 | 0.0070119 | 0.0017573 | 0 | 0 | 1 | 0.994 | -0.11514 | 0.4 | 1 | 1.1 | 0.9
32 | 1 | 0.0041756 | 0.0010465 | 0 | 0 | 1 | 0.99465 | -0.10255 | 0.4 | 1 | 1.1 | 0.9
48 | 1 | 0.0036766 | 0.00092144 | 0 | 0 | 1 | 0.99496 | -0.096649 | 0.4 | 1 | 1.1 | 0.9
52 | 1 | 0.0017858 | 0.00044755 | 0 | 0 | 1 | 0.98953 | -0.20129 | 0.4 | 1 | 1.1 | 0.9
51 | 1 | 0.0021612 | 0.00054164 | 0 | 0 | 1 | 0.98898 | -0.21191 | 0.4 | 1 | 1.1 | 0.9
53 | 1 | 0 | 0 | 0 | 0 | 1 | 0.98859 | -0.21949 | 0.4 | 1 | 1.1 | 0.9
55 | 1 | 0 | 0 | 0 | 0 | 1 | 0.98826 | -0.22596 | 0.4 | 1 | 1.1 | 0.9
59 | 1 | 0.017194 | 0.0043093 | 0 | 0 | 1 | 0.98818 | -0.22751 | 0.4 | 1 | 1.1 | 0.9
57 | 1 | 0 | 0 | 0 | 0 | 1 | 0.98823 | -0.2264 | 0.4 | 1 | 1.1 | 0.9
56 | 1 | 0.0010524 | 0.00026375 | 0 | 0 | 1 | 0.98823 | -0.22654 | 0.4 | 1 | 1.1 | 0.9
43 | 1 | 0 | 0 | 0 | 0 | 1 | 0.99107 | -0.17158 | 0.4 | 1 | 1.1 | 0.9
44 | 1 | 0.010781 | 0.0027019 | 0 | 0 | 1 | 0.99264 | -0.1412 | 0.4 | 1 | 1.1 | 0.9
46 | 1 | 0.010531 | 0.0026393 | 0 | 0 | 1 | 0.99385 | -0.11792 | 0.4 | 1 | 1.1 | 0.9

## generator_data
GEN_BUS | PG | QG | QMAX | QMIN | VG | MBASE | GEN_STATUS | PMAX | PMIN
41 | 0.31602 | 0.080081 | 10 | -10 | 1 | 100 | 1 | 10 | 0

## branch_data
F_BUS | T_BUS | BR_R | BR_X | BR_B | RATE_A | RATE_B | RATE_C | TAP | SHIFT | BR_STATUS | ANGMIN | ANGMAX | P_in | Q_in | P_out | Q_out
1 | 2 | 1.0308 | 0.65974 | 1.7311e-09 | 0 | 0 | 0 | 0 | 0 | 1 | -90 | 90 | -0.023734 | -0.0059514 | 0.023741 | 0.0059552
1 | 3 | 0.84465 | 0.54058 | 1.4184e-09 | 0 | 0 | 0 | 0 | 0 | 1 | -90 | 90 | 0.019095 | 0.0047886 | -0.019092 | -0.0047866
2 | 4 | 1.1363 | 0.72723 | 1.9081e-09 | 0 | 0 | 0 | 0 | 0 | 1 | -90 | 90 | -0.043682 | -0.010955 | 0.043706 | 0.01097
2 | 6 | 1.0779 | 0.68983 | 1.81e-09 | 0 | 0 | 0 | 0 | 0 | 1 | -90 | 90 | 0.019941 | 0.005 | -0.019937 | -0.0049972
3 | 7 | 1.2889 | 0.82492 | 2.1645e-09 | 0 | 0 | 0 | 0 | 0 | 1 | -90 | 90 | 0.019092 | 0.0047866 | -0.019087 | -0.0047836
4 | 24 | 1.952 | 1.2493 | 3.278e-09 | 0 | 0 | 0 | 0 | 0 | 1 | -90 | 90 | -0.052276 | -0.013118 | 0.052334 | 0.013155
6 | 49 | 0.33572 | 0.21486 | 5.6377e-10 | 0 | 0 | 0 | 0 | 0 | 1 | -90 | 90 | 0.015691 | 0.0039331 | -0.01569 | -0.0039326
24 | 25 | 0.1815 | 0.11616 | 3.0479e-10 | 0 | 0 | 0 | 0 | 0 | 1 | -90 | 90 | -0.06431 | -0.016156 | 0.064318 | 0.016161
5 | 10 | 1.9651 | 1.2576 | 3.2999e-09 | 0 | 0 | 0 | 0 | 0 | 1 | -90 | 90 | -0.010041 | -0.0025166 | 0.010044 | 0.0025176
10 | 8 | 3.0278 | 1.9378 | 5.0844e-09 | 0 | 0 | 0 | 0 | 0 | 1 | -90 | 90 | -0.010044 | -0.0025176 | 0.010047 | 0.0025192
49 | 50 | 0.78117 | 0.49995 | 1.3118e-09 | 0 | 0 | 0 | 0 | 0 | 1 | -90 | 90 | 0.010432 | 0.0026148 | -0.010431 | -0.0026144
25 | 36 | 1.4412 | 0.9224 | 2.4202e-09 | 0 | 0 | 0 | 0 | 0 | 1 | -90 | 90 | 0.012644 | 0.0031696 | -0.012641 | -0.0031682
25 | 33 | 1.8564 | 1.1881 | 3.1174e-09 | 0 | 0 | 0 | 0 | 0 | 1 | -90 | 90 | -0.076962 | -0.019331 | 0.077081 | 0.019407
8 | 9 | 1.6609 | 1.0629 | 2.789e-09 | 0 | 0 | 0 | 0 | 0 | 1 | -90 | 90 | -0.017485 | -0.0043833 | 0.01749 | 0.0043865
9 | 11 | 1.8802 | 1.2033 | 3.1573e-09 | 0 | 0 | 0 | 0 | 0 | 1 | -90 | 90 | 0.0087557 | 0.0021947 | -0.0087541 | -0.002194
9 | 12 | 1.7476 | 1.1184 | 2.9347e-09 | 0 | 0 | 0 | 0 | 0 | 1 | -90 | 90 | -0.037902 | -0.0095033 | 0.037929 | 0.0095202
9 | 13 | 1.6671 | 1.067 | 2.7996e-09 | 0 | 0 | 0 | 0 | 0 | 1 | -90 | 90 | 0.011656 | 0.0029221 | -0.011654 | -0.0029208
12 | 42 | 1.2937 | 0.828 | 4.3451e-09 | 0 | 0 | 0 | 0 | 0 | 1 | -90 | 90 | 0.15277 | 0.038642 | -0.15245 | -0.038436
12 | 41 | 0.79268 | 0.50732 | 2.6622e-09 | 0 | 0 | 0 | 0 | 0 | 1 | -90 | 90 | -0.1907 | -0.048162 | 0.19101 | 0.048359
13 | 37 | 1.5974 | 1.0224 | 2.6825e-09 | 0 | 0 | 0 | 0 | 0 | 1 | -90 | 90 | 0.0067662 | 0.0016958 | -0.0067654 | -0.0016956
42 | 58 | 1.9808 | 1.2677 | 3.3263e-09 | 0 | 0 | 0 | 0 | 0 | 1 | -90 | 90 | 0.0087473 | 0.0021926 | -0.0087456 | -0.0021919
42 | 45 | 1.9728 | 1.2626 | 3.3128e-09 | 0 | 0 | 0 | 0 | 0 | 1 | -90 | 90 | 0.08569 | 0.021649 | -0.085535 | -0.02155
42 | 47 | 1.3474 | 0.86233 | 2.2626e-09 | 0 | 0 | 0 | 0 | 0 | 1 | -90 | 90 | 0.05801 | 0.014595 | -0.057961 | -0.014564
41 | 35 | 2.378 | 1.5219 | 3.9933e-09 | 0 | 0 | 0 | 0 | 0 | 1 | -90 | 90 | 0.11689 | 0.029684 | -0.11654 | -0.029463
45 | 46 | 0.97648 | 0.62495 | 1.6398e-09 | 0 | 0 | 0 | 0 | 0 | 1 | -90 | 90 | 0.010532 | 0.0026399 | -0.010531 | -0.0026393
45 | 44 | 1.5154 | 0.96986 | 2.5448e-09 | 0 | 0 | 0 | 0 | 0 | 1 | -90 | 90 | 0.075002 | 0.01891 | -0.074911 | -0.018851
47 | 48 | 1.6824 | 1.0768 | 2.8252e-09 | 0 | 0 | 0 | 0 | 0 | 1 | -90 | 90 | 0.0036768 | 0.00092132 | -0.0036766 | -0.00092144
47 | 32 | 0.59724 | 0.38223 | 1.0029e-09 | 0 | 0 | 0 | 0 | 0 | 1 | -90 | 90 | 0.054284 | 0.013643 | -0.054265 | -0.013631
35 | 34 | 1.9168 | 1.2268 | 3.2189e-09 | 0 | 0 | 0 | 0 | 0 | 1 | -90 | 90 | 0.10803 | 0.02733 | -0.10779 | -0.027177
14 | 15 | 2.0704 | 1.3251 | 3.4768e-09 | 0 | 0 | 0 | 0 | 0 | 1 | -90 | 90 | 0.0073603 | 0.0018448 | -0.0073591 | -0.0018444
14 | 16 | 1.0814 | 0.6921 | 1.816e-09 | 0 | 0 | 0 | 0 | 0 | 1 | -90 | 90 | -0.016636 | -0.0041695 | 0.016639 | 0.0041714
16 | 18 | 2.7152 | 1.7377 | 4.5596e-09 | 0 | 0 | 0 | 0 | 0 | 1 | -90 | 90 | -0.024312 | -0.0060946 | 0.02433 | 0.0061052
16 | 19 | 1.5588 | 0.99761 | 2.6176e-09 | 0 | 0 | 0 | 0 | 0 | 1 | -90 | 90 | 0.007673 | 0.0019232 | -0.007672 | -0.0019228
18 | 30 | 1.1739 | 0.7513 | 1.9713e-09 | 0 | 0 | 0 | 0 | 0 | 1 | -90 | 90 | 0.0054508 | 0.0013661 | -0.0054504 | -0.001366
18 | 28 | 1.8954 | 1.2131 | 3.1829e-09 | 0 | 0 | 0 | 0 | 0 | 1 | -90 | 90 | -0.035471 | -0.0088975 | 0.035497 | 0.0089136
17 | 20 | 1.7955 | 1.1491 | 3.0152e-09 | 0 | 0 | 0 | 0 | 0 | 1 | -90 | 90 | -0.0065352 | -0.0016379 | 0.0065361 | 0.0016381
20 | 21 | 1.0854 | 0.69468 | 1.8227e-09 | 0 | 0 | 0 | 0 | 0 | 1 | -90 | 90 | -0.012625 | -0.0031642 | 0.012627 | 0.0031653
28 | 29 | 0.55745 | 0.35677 | 9.3611e-10 | 0 | 0 | 0 | 0 | 0 | 1 | -90 | 90 | -0.043042 | -0.010805 | 0.043053 | 0.010812
21 | 22 | 1.4669 | 0.9388 | 2.4633e-09 | 0 | 0 | 0 | 0 | 0 | 1 | -90 | 90 | 0.0098342 | 0.002465 | -0.0098326 | -0.0024643
21 | 23 | 0.77687 | 0.4972 | 1.3046e-09 | 0 | 0 | 0 | 0 | 0 | 1 | -90 | 90 | -0.022461 | -0.0056303 | 0.022466 | 0.0056329
29 | 31 | 1.6764 | 1.0729 | 2.8151e-09 | 0 | 0 | 0 | 0 | 0 | 1 | -90 | 90 | 0.0070128 | 0.0017576 | -0.0070119 | -0.0017573
29 | 32 | 0.88025 | 0.56336 | 1.4782e-09 | 0 | 0 | 0 | 0 | 0 | 1 | -90 | 90 | -0.050066 | -0.012569 | 0.05009 | 0.012584
23 | 38 | 0.92829 | 0.5941 | 1.5588e-09 | 0 | 0 | 0 | 0 | 0 | 1 | -90 | 90 | -0.031206 | -0.0078235 | 0.031216 | 0.0078296
38 | 39 | 1.4466 | 0.9258 | 2.4292e-09 | 0 | 0 | 0 | 0 | 0 | 1 | -90 | 90 | 0.023102 | 0.0057929 | -0.023093 | -0.0057878
38 | 40 | 0.91378 | 0.58482 | 1.5345e-09 | 0 | 0 | 0 | 0 | 0 | 1 | -90 | 90 | -0.054318 | -0.013622 | 0.054347 | 0.013641
40 | 43 | 1.2008 | 0.76851 | 2.0165e-09 | 0 | 0 | 0 | 0 | 0 | 1 | -90 | 90 | -0.063984 | -0.016056 | 0.064037 | 0.01609
33 | 34 | 0.77661 | 0.49703 | 1.3041e-09 | 0 | 0 | 0 | 0 | 0 | 1 | -90 | 90 | -0.10769 | -0.027115 | 0.10779 | 0.027177
33 | 54 | 13.544 | 8.6682 | 2.2744e-08 | 0 | 0 | 0 | 0 | 0 | 1 | -90 | 90 | 0.022297 | 0.0056244 | -0.022224 | -0.0055801
54 | 52 | 1.2324 | 0.78871 | 2.0695e-09 | 0 | 0 | 0 | 0 | 0 | 1 | -90 | 90 | 0.022224 | 0.0055802 | -0.022217 | -0.0055761
52 | 51 | 2.2817 | 1.4603 | 3.8317e-09 | 0 | 0 | 0 | 0 | 0 | 1 | -90 | 90 | 0.020432 | 0.0051286 | -0.020421 | -0.0051223
51 | 53 | 1.82 | 1.1648 | 3.0563e-09 | 0 | 0 | 0 | 0 | 0 | 1 | -90 | 90 | 0.01826 | 0.0045807 | -0.018254 | -0.0045768
53 | 55 | 1.554 | 0.99455 | 2.6096e-09 | 0 | 0 | 0 | 0 | 0 | 1 | -90 | 90 | 0.018254 | 0.0045768 | -0.018248 | -0.0045734
55 | 59 | 0.39312 | 0.2516 | 6.6016e-10 | 0 | 0 | 0 | 0 | 0 | 1 | -90 | 90 | 0.017196 | 0.0043101 | -0.017194 | -0.0043093
55 | 57 | 1.8267 | 1.1691 | 3.0676e-09 | 0 | 0 | 0 | 0 | 0 | 1 | -90 | 90 | 0.0010524 | 0.00026337 | -0.0010524 | -0.00026366
57 | 56 | 0.58783 | 0.37621 | 9.8712e-10 | 0 | 0 | 0 | 0 | 0 | 1 | -90 | 90 | 0.0010524 | 0.00026366 | -0.0010524 | -0.00026375
43 | 44 | 2.0952 | 1.3409 | 3.5183e-09 | 0 | 0 | 0 | 0 | 0 | 1 | -90 | 90 | -0.064037 | -0.01609 | 0.06413 | 0.016149