## bus_data
BUS_I | BUS_TYPE | Pd | Qd | Gs | Bs | area | Vm | Va | baseKV | zone | Vmax | Vmin
1 | 1 | 0.0043097 | 0.0010801 | 0 | 0 | 1 | 0.99277 | -0.13915 | 0.4 | 1 | 1.1 | 0.9
2 | 1 | 0.0043135 | 0.0010811 | 0 | 0 | 1 | 0.99282 | -0.13812 | 0.4 | 1 | 1.1 | 0.9
3 | 1 | 0 | 0 | 0 | 0 | 1 | 0.99272 | -0.13996 | 0.4 | 1 | 1.1 | 0.9
4 | 1 | 0 | 0 | 0 | 0 | 1 | 0.99317 | -0.1314 | 0.4 | 1 | 1.1 | 0.9
5 | 1 | 0.0040617 | 0.001018 | 0 | 0 | 1 | 0.9927 | -0.14048 | 0.4 | 1 | 1.1 | 0.9
28 | 1 | 0.016574 | 0.0041537 | 0 | 0 | 1 | 0.99305 | -0.13374 | 0.4 | 1 | 1.1 | 0.9
21 | 1 | 0.0063525 | 0.0015921 | 0 | 0 | 1 | 0.99359 | -0.12314 | 0.4 | 1 | 1.1 | 0.9
6 | 1 | 0 | 0 | 0 | 0 | 1 | 0.99459 | -0.10407 | 0.4 | 1 | 1.1 | 0.9
32 | 1 | 0.039167 | 0.0098163 | 0 | 0 | 1 | 0.99381 | -0.11919 | 0.4 | 1 | 1.1 | 0.9
7 | 1 | 0 | 0 | 0 | 0 | 1 | 0.99605 | -0.075919 | 0.4 | 1 | 1.1 | 0.9
31 | 1 | 0.063156 | 0.015828 | 0 | 0 | 1 | 0.99567 | -0.083138 | 0.4 | 1 | 1.1 | 0.9
27 | 1 | 0 | 0 | 0 | 0 | 1 | 0.99834 | -0.031909 | 0.4 | 1 | 1.1 | 0.9
8 | 1 | 0 | 0 | 0 | 0 | 1 | 0.99598 | -0.077319 | 0.4 | 1 | 1.1 | 0.9
29 | 1 | 0.00032182 | 8.0655e-05 | 0 | 0 | 1 | 0.99597 | -0.077411 | 0.4 | 1 | 1.1 | 0.9
9 | 1 | 0 | 0 | 0 | 0 | 1 | 0.99611 | -0.074668 | 0.4 | 1 | 1.1 | 0.9
26 | 1 | 0.0054001 | 0.0013534 | 0 | 0 | 1 | 0.99606 | -0.075496 | 0.4 | 1 | 1.1 | 0.9
10 | 1 | 0 | 0 | 0 | 0 | 1 | 0.9941 | -0.11348 | 0.4 | 1 | 1.1 | 0.9
12 | 1 | 0 | 0 | 0 | 0 | 1 | 0.99406 | -0.11406 | 0.4 | 1 | 1.1 | 0.9
25 | 1 | 0.035711 | 0.00895 | 0 | 0 | 1 | 0.99711 | -0.055477 | 0.4 | 1 | 1.1 | 0.9
14 | 1 | 0.031471 | 0.0078874 | 0 | 0 | 1 | 0.99369 | -0.12127 | 0.4 | 1 | 1.1 | 0.9
11 | 1 | 0 | 0 | 0 | 0 | 1 | 0.9997 | -0.0058412 | 0.4 | 1 | 1.1 | 0.9
24 | 3 | 0 | 0 | 0 | 0 | 1 | 1 | 0 | 0.4 | 1 | 1.1 | 0.9
23 | 1 | 0.012086 | 0.0030291 | 0 | 0 | 1 | 0.99963 | -0.007144 | 0.4 | 1 | 1.1 | 0.9
19 | 1 | 0.006149 | 0.0015411 | 0 | 0 | 1 | 0.99355 | -0.12402 | 0.4 | 1 | 1.1 | 0.9
33 | 1 | 0.062875 | 0.015758 | 0 | 0 | 1 | 0.99784 | -0.04142 | 0.4 | 1 | 1.1 | 0.9
20 | 1 | 0 | 0 | 0 | 0 | 1 | 0.99339 | -0.12716 | 0.4 | 1 | 1.1 | 0.9
15 | 1 | 0.0040955 | 0.0010264 | 0 | 0 | 1 | 0.99277 | -0.13911 | 0.4 | 1 | 1.1 | 0.9
16 | 1 | 0 | 0 | 0 | 0 | 1 | 0.9928 | -0.13842 | 0.4 | 1 | 1.1 | 0.9
17 | 1 | 0.0060838 | 0.0015247 | 0 | 0 | 1 | 0.99276 | -0.13931 | 0.4 | 1 | 1.1 | 0.9
18 | 1 | 0.006039 | 0.0015135 | 0 | 0 | 1 | 0.99299 | -0.13477 | 0.4 | 1 | 1.1 | 0.9
22 | 1 | 0.0060349 | 0.0015125 | 0 | 0 | 1 | 0.9931 | -0.13265 | 0.4 | 1 | 1.1 | 0.9

## generator_data
GEN_BUS | PG | QG | QMAX | QMIN | VG | MBASE | GEN_STATUS | PMAX | PMIN
24 | 0.31551 | 0.079576 | 10 | -10 | 1 | 100 | 1 | 10 | 0

## branch_data
F_BUS | T_BUS | BR_R | BR_X | BR_B | RATE_A | RATE_B | RATE_C | TAP | SHIFT | BR_STATUS | ANGMIN | ANGMAX | P_in | Q_in | P_out | Q_out
1 | 2 | 0.54266 | 0.3473 | 9.1128e-10 | 0 | 0 | 0 | 0 | 0 | 1 | -90 | 90 | -0.0083717 | -0.002098 | 0.0083721 | 0.0020982
1 | 3 | 0.88699 | 0.56767 | 1.4895e-09 | 0 | 0 | 0 | 0 | 0 | 1 | -90 | 90 | 0.004062 | 0.0010179 | -0.0040618 | -0.0010179
2 | 4 | 2.3427 | 1.4993 | 3.9341e-09 | 0 | 0 | 0 | 0 | 0 | 1 | -90 | 90 | -0.012686 | -0.0031792 | 0.01269 | 0.0031815
3 | 5 | 0.56297 | 0.3603 | 9.4538e-10 | 0 | 0 | 0 | 0 | 0 | 1 | -90 | 90 | 0.0040618 | 0.0010179 | -0.0040617 | -0.001018
4 | 28 | 0.62656 | 0.401 | 1.0522e-09 | 0 | 0 | 0 | 0 | 0 | 1 | -90 | 90 | 0.016575 | 0.0041548 | -0.016574 | -0.0041537
4 | 21 | 1.2479 | 0.79868 | 2.0956e-09 | 0 | 0 | 0 | 0 | 0 | 1 | -90 | 90 | -0.029265 | -0.0073363 | 0.029277 | 0.0073434
21 | 12 | 1.1292 | 0.72271 | 1.8963e-09 | 0 | 0 | 0 | 0 | 0 | 1 | -90 | 90 | -0.035629 | -0.0089355 | 0.035645 | 0.0089452
6 | 32 | 1.7109 | 1.095 | 2.8731e-09 | 0 | 0 | 0 | 0 | 0 | 1 | -90 | 90 | 0.039196 | 0.0098341 | -0.039167 | -0.0098163
6 | 7 | 3.1909 | 2.0421 | 5.3583e-09 | 0 | 0 | 0 | 0 | 0 | 1 | -90 | 90 | -0.039196 | -0.0098341 | 0.039248 | 0.0098673
7 | 31 | 0.50812 | 0.3252 | 8.5328e-10 | 0 | 0 | 0 | 0 | 0 | 1 | -90 | 90 | 0.063178 | 0.015842 | -0.063156 | -0.015828
7 | 27 | 1.9109 | 1.2229 | 3.2088e-09 | 0 | 0 | 0 | 0 | 0 | 1 | -90 | 90 | -0.10275 | -0.025787 | 0.10296 | 0.025925
7 | 8 | 19.0734 | 12.207 | 3.2029e-08 | 0 | 0 | 0 | 0 | 0 | 1 | -90 | 90 | 0.00032184 | 7.7281e-05 | -0.00032182 | -8.0445e-05
27 | 33 | 0.67547 | 0.4323 | 1.1343e-09 | 0 | 0 | 0 | 0 | 0 | 1 | -90 | 90 | 0.062903 | 0.015776 | -0.062875 | -0.015758
27 | 24 | 0.86262 | 0.55207 | 2.8971e-09 | 0 | 0 | 0 | 0 | 0 | 1 | -90 | 90 | -0.16587 | -0.041701 | 0.16612 | 0.041862
8 | 29 | 1.2691 | 0.81222 | 2.1311e-09 | 0 | 0 | 0 | 0 | 0 | 1 | -90 | 90 | 0.00032182 | 8.0445e-05 | -0.00032182 | -8.0655e-05
9 | 26 | 0.68136 | 0.43607 | 1.1442e-09 | 0 | 0 | 0 | 0 | 0 | 1 | -90 | 90 | 0.0054004 | 0.0013534 | -0.0054001 | -0.0013534
9 | 10 | 5.4729 | 3.5026 | 9.1904e-09 | 0 | 0 | 0 | 0 | 0 | 1 | -90 | 90 | 0.031541 | 0.0079311 | -0.031483 | -0.0078947
9 | 12 | 2.7307 | 1.7477 | 4.5856e-09 | 0 | 0 | 0 | 0 | 0 | 1 | -90 | 90 | 0.064194 | 0.016156 | -0.064073 | -0.016079
9 | 25 | 0.84684 | 0.54198 | 1.4221e-09 | 0 | 0 | 0 | 0 | 0 | 1 | -90 | 90 | -0.10114 | -0.025441 | 0.10123 | 0.0255
10 | 14 | 1.0961 | 0.70151 | 1.8407e-09 | 0 | 0 | 0 | 0 | 0 | 1 | -90 | 90 | 0.031483 | 0.0078947 | -0.031471 | -0.0078874
12 | 19 | 1.5532 | 0.99403 | 2.6082e-09 | 0 | 0 | 0 | 0 | 0 | 1 | -90 | 90 | 0.028429 | 0.0071341 | -0.028415 | -0.0071257
25 | 24 | 1.815 | 1.1616 | 3.0479e-09 | 0 | 0 | 0 | 0 | 0 | 1 | -90 | 90 | -0.13694 | -0.03445 | 0.1373 | 0.034682
11 | 24 | 2.1655 | 1.386 | 3.6365e-09 | 0 | 0 | 0 | 0 | 0 | 1 | -90 | 90 | -0.012087 | -0.0030295 | 0.01209 | 0.0030312
11 | 23 | 0.48285 | 0.30903 | 8.1084e-10 | 0 | 0 | 0 | 0 | 0 | 1 | -90 | 90 | 0.012087 | 0.0030295 | -0.012086 | -0.0030291
19 | 20 | 0.6242 | 0.39949 | 1.0482e-09 | 0 | 0 | 0 | 0 | 0 | 1 | -90 | 90 | 0.022266 | 0.0055846 | -0.022263 | -0.0055826
20 | 22 | 1.0902 | 0.69771 | 1.8307e-09 | 0 | 0 | 0 | 0 | 0 | 1 | -90 | 90 | 0.022263 | 0.0055826 | -0.022257 | -0.005579
15 | 16 | 0.74394 | 0.47612 | 1.2493e-09 | 0 | 0 | 0 | 0 | 0 | 1 | -90 | 90 | -0.0040955 | -0.0010264 | 0.0040956 | 0.0010264
16 | 17 | 0.64461 | 0.41255 | 1.0825e-09 | 0 | 0 | 0 | 0 | 0 | 1 | -90 | 90 | 0.0060841 | 0.0015248 | -0.0060838 | -0.0015248
16 | 18 | 1.5825 | 1.0128 | 2.6574e-09 | 0 | 0 | 0 | 0 | 0 | 1 | -90 | 90 | -0.01018 | -0.0025512 | 0.010181 | 0.0025521
18 | 22 | 0.57882 | 0.37044 | 9.7199e-10 | 0 | 0 | 0 | 0 | 0 | 1 | -90 | 90 | -0.01622 | -0.0040656 | 0.016222 | 0.0040665