## bus_data
BUS_I | BUS_TYPE | Pd | Qd | Gs | Bs | area | Vm | Va | baseKV | zone | Vmax | Vmin
1 | 1 | 0.021932 | 0.0054966 | 0 | 0 | 1 | 0.98533 | -0.28192 | 0.4 | 1 | 1.1 | 0.9
2 | 1 | 0 | 0 | 0 | 0 | 1 | 0.98431 | -0.30187 | 0.4 | 1 | 1.1 | 0.9
3 | 1 | 0 | 0 | 0 | 0 | 1 | 0.98678 | -0.25378 | 0.4 | 1 | 1.1 | 0.9
4 | 1 | 0.0068956 | 0.0017282 | 0 | 0 | 1 | 0.98423 | -0.3034 | 0.4 | 1 | 1.1 | 0.9
6 | 1 | 0 | 0 | 0 | 0 | 1 | 0.98344 | -0.31878 | 0.4 | 1 | 1.1 | 0.9
10 | 1 | 0 | 0 | 0 | 0 | 1 | 0.99071 | -0.17776 | 0.4 | 1 | 1.1 | 0.9
5 | 1 | 0 | 0 | 0 | 0 | 1 | 0.98307 | -0.32603 | 0.4 | 1 | 1.1 | 0.9
17 | 1 | 0.0064541 | 0.0016175 | 0 | 0 | 1 | 0.98272 | -0.33301 | 0.4 | 1 | 1.1 | 0.9
56 | 1 | 0.012243 | 0.0030684 | 0 | 0 | 1 | 0.98339 | -0.3199 | 0.4 | 1 | 1.1 | 0.9
57 | 1 | 0.0076483 | 0.0019168 | 0 | 0 | 1 | 0.98339 | -0.31975 | 0.4 | 1 | 1.1 | 0.9
7 | 1 | 0 | 0 | 0 | 0 | 1 | 0.98853 | -0.22044 | 0.4 | 1 | 1.1 | 0.9
44 | 1 | 0.0097856 | 0.0024525 | 0 | 0 | 1 | 0.98912 | -0.20899 | 0.4 | 1 | 1.1 | 0.9
14 | 1 | 0 | 0 | 0 | 0 | 1 | 0.98675 | -0.25495 | 0.4 | 1 | 1.1 | 0.9
42 | 1 | 0.0077948 | 0.0019536 | 0 | 0 | 1 | 0.98812 | -0.22841 | 0.4 | 1 | 1.1 | 0.9
8 | 1 | 0 | 0 | 0 | 0 | 1 | 0.99569 | -0.082955 | 0.4 | 1 | 1.1 | 0.9
53 | 1 | 0 | 0 | 0 | 0 | 1 | 0.99505 | -0.095308 | 0.4 | 1 | 1.1 | 0.9
50 | 1 | 0.0067464 | 0.0016908 | 0 | 0 | 1 | 0.99575 | -0.081612 | 0.4 | 1 | 1.1 | 0.9
41 | 1 | 0.012684 | 0.0031788 | 0 | 0 | 1 | 0.99179 | -0.15709 | 0.4 | 1 | 1.1 | 0.9
11 | 1 | 0 | 0 | 0 | 0 | 1 | 0.9913 | -0.16681 | 0.4 | 1 | 1.1 | 0.9
13 | 1 | 0 | 0 | 0 | 0 | 1 | 0.98947 | -0.20216 | 0.4 | 1 | 1.1 | 0.9
28 | 1 | 0.0068102 | 0.0017068 | 0 | 0 | 1 | 0.99228 | -0.14793 | 0.4 | 1 | 1.1 | 0.9
12 | 1 | 0 | 0 | 0 | 0 | 1 | 0.99342 | -0.12607 | 0.4 | 1 | 1.1 | 0.9
58 | 1 | 0.013838 | 0.0034681 | 0 | 0 | 1 | 0.99322 | -0.12992 | 0.4 | 1 | 1.1 | 0.9
59 | 1 | 0 | 0 | 0 | 0 | 1 | 0.99369 | -0.12074 | 0.4 | 1 | 1.1 | 0.9
33 | 1 | 0.014614 | 0.0036625 | 0 | 0 | 1 | 0.98596 | -0.27034 | 0.4 | 1 | 1.1 | 0.9
15 | 1 | 0 | 0 | 0 | 0 | 1 | 0.99403 | -0.11399 | 0.4 | 1 | 1.1 | 0.9
61 | 1 | 0.010371 | 0.0025993 | 0 | 0 | 1 | 0.99392 | -0.11612 | 0.4 | 1 | 1.1 | 0.9
22 | 1 | 0 | 0 | 0 | 0 | 1 | 0.99516 | -0.092452 | 0.4 | 1 | 1.1 | 0.9
27 | 1 | 0 | 0 | 0 | 0 | 1 | 0.99284 | -0.13682 | 0.4 | 1 | 1.1 | 0.9
18 | 1 | 0 | 0 | 0 | 0 | 1 | 0.98252 | -0.33675 | 0.4 | 1 | 1.1 | 0.9
43 | 1 | 0.010205 | 0.0025577 | 0 | 0 | 1 | 0.98809 | -0.22904 | 0.4 | 1 | 1.1 | 0.9
63 | 1 | 0.011128 | 0.002789 | 0 | 0 | 1 | 0.9949 | -0.098153 | 0.4 | 1 | 1.1 | 0.9
64 | 1 | 0.013161 | 0.0032984 | 0 | 0 | 1 | 0.9947 | -0.10202 | 0.4 | 1 | 1.1 | 0.9
48 | 1 | 0.0062811 | 0.0015742 | 0 | 0 | 1 | 0.99609 | -0.075154 | 0.4 | 1 | 1.1 | 0.9
19 | 1 | 0.0063112 | 0.0015817 | 0 | 0 | 1 | 0.98226 | -0.34183 | 0.4 | 1 | 1.1 | 0.9
45 | 1 | 0.0062868 | 0.0015756 | 0 | 0 | 1 | 0.9822 | -0.343 | 0.4 | 1 | 1.1 | 0.9
46 | 1 | 0.0064505 | 0.0016166 | 0 | 0 | 1 | 0.98216 | -0.34388 | 0.4 | 1 | 1.1 | 0.9
29 | 1 | 0.0047808 | 0.0011982 | 0 | 0 | 1 | 0.99242 | -0.14523 | 0.4 | 1 | 1.1 | 0.9
60 | 1 | 0.013865 | 0.003475 | 0 | 0 | 1 | 0.99355 | -0.1236 | 0.4 | 1 | 1.1 | 0.9
26 | 1 | 0 | 0 | 0 | 0 | 1 | 0.99426 | -0.1098 | 0.4 | 1 | 1.1 | 0.9
34 | 1 | 0.012581 | 0.003153 | 0 | 0 | 1 | 0.98586 | -0.27244 | 0.4 | 1 | 1.1 | 0.9
20 | 1 | 0.0076798 | 0.0019247 | 0 | 0 | 1 | 0.99688 | -0.059486 | 0.4 | 1 | 1.1 | 0.9
21 | 1 | 0 | 0 | 0 | 0 | 1 | 0.99693 | -0.058513 | 0.4 | 1 | 1.1 | 0.9
23 | 1 | 0 | 0 | 0 | 0 | 1 | 0.99599 | -0.076597 | 0.4 | 1 | 1.1 | 0.9
24 | 1 | 0 | 0 | 0 | 0 | 1 | 0.99673 | -0.062458 | 0.4 | 1 | 1.1 | 0.9
25 | 3 | 0 | 0 | 0 | 0 | 1 | 1 | 0 | 0.4 | 1 | 1.1 | 0.9
36 | 1 | 0.00951 | 0.0023834 | 0 | 0 | 1 | 0.99546 | -0.086641 | 0.4 | 1 | 1.1 | 0.9
54 | 1 | 0.013821 | 0.0034638 | 0 | 0 | 1 | 0.99669 | -0.063183 | 0.4 | 1 | 1.1 | 0.9
55 | 1 | 0.013837 | 0.0034678 | 0 | 0 | 1 | 0.99984 | -0.003039 | 0.4 | 1 | 1.1 | 0.9
51 | 1 | 0 | 0 | 0 | 0 | 1 | 0.99902 | -0.018809 | 0.4 | 1 | 1.1 | 0.9
62 | 1 | 0.013864 | 0.0034746 | 0 | 0 | 1 | 0.9941 | -0.11288 | 0.4 | 1 | 1.1 | 0.9
37 | 1 | 0.0082476 | 0.0020671 | 0 | 0 | 1 | 0.99488 | -0.097898 | 0.4 | 1 | 1.1 | 0.9
65 | 1 | 0.01384 | 0.0034686 | 0 | 0 | 1 | 0.99885 | -0.022113 | 0.4 | 1 | 1.1 | 0.9
49 | 1 | 0 | 0 | 0 | 0 | 1 | 0.99827 | -0.03327 | 0.4 | 1 | 1.1 | 0.9
30 | 1 | 0 | 0 | 0 | 0 | 1 | 0.99299 | -0.13419 | 0.4 | 1 | 1.1 | 0.9
31 | 1 | 0.0066894 | 0.0016765 | 0 | 0 | 1 | 0.99319 | -0.13041 | 0.4 | 1 | 1.1 | 0.9
32 | 1 | 0.0057505 | 0.0014412 | 0 | 0 | 1 | 0.99293 | -0.13534 | 0.4 | 1 | 1.1 | 0.9
39 | 1 | 0 | 0 | 0 | 0 | 1 | 0.99383 | -0.11803 | 0.4 | 1 | 1.1 | 0.9
40 | 1 | 0.008578 | 0.0021499 | 0 | 0 | 1 | 0.99364 | -0.12174 | 0.4 | 1 | 1.1 | 0.9
38 | 1 | 0.0058729 | 0.0014719 | 0 | 0 | 1 | 0.99388 | -0.11716 | 0.4 | 1 | 1.1 | 0.9
35 | 1 | 0.0070003 | 0.0017544 | 0 | 0 | 1 | 0.98581 | -0.27334 | 0.4 | 1 | 1.1 | 0.9
47 | 1 | 0.0033698 | 0.00084456 | 0 | 0 | 1 | 0.99693 | -0.058918 | 0.4 | 1 | 1.1 | 0.9
52 | 1 | 0 | 0 | 0 | 0 | 1 | 0.99801 | -0.038266 | 0.4 | 1 | 1.1 | 0.9
67 | 1 | 0.012871 | 0.0032259 | 0 | 0 | 1 | 0.99757 | -0.046701 | 0.4 | 1 | 1.1 | 0.9
66 | 1 | 0.014275 | 0.0035778 | 0 | 0 | 1 | 0.99794 | -0.039484 | 0.4 | 1 | 1.1 | 0.9

## generator_data
GEN_BUS | PG | QG | QMAX | QMIN | VG | MBASE | GEN_STATUS | PMAX | PMIN
25 | 0.37698 | 0.095598 | 10 | -10 | 1 | 100 | 1 | 10 | 0

## branch_data
F_BUS | T_BUS | BR_R | BR_X | BR_B | RATE_A | RATE_B | RATE_C | TAP | SHIFT | BR_STATUS | ANGMIN | ANGMAX | P_in | Q_in | P_out | Q_out
1 | 2 | 1.6579 | 1.061 | 2.784e-09 | 0 | 0 | 0 | 0 | 0 | 1 | -90 | 90 | 0.052404 | 0.013177 | -0.052354 | -0.013145
1 | 3 | 1.6525 | 1.0576 | 2.775e-09 | 0 | 0 | 0 | 0 | 0 | 1 | -90 | 90 | -0.074335 | -0.018673 | 0.074435 | 0.018737
2 | 4 | 0.96648 | 0.61855 | 1.623e-09 | 0 | 0 | 0 | 0 | 0 | 1 | -90 | 90 | 0.006896 | 0.0017284 | -0.0068955 | -0.0017282
2 | 6 | 1.6164 | 1.0345 | 2.7143e-09 | 0 | 0 | 0 | 0 | 0 | 1 | -90 | 90 | 0.045458 | 0.011417 | -0.045421 | -0.011393
3 | 10 | 4.4879 | 2.8722 | 7.5364e-09 | 0 | 0 | 0 | 0 | 0 | 1 | -90 | 90 | -0.074435 | -0.018737 | 0.074707 | 0.01891
6 | 56 | 0.39859 | 0.2551 | 6.6935e-10 | 0 | 0 | 0 | 0 | 0 | 1 | -90 | 90 | 0.012244 | 0.0030688 | -0.012243 | -0.0030685
6 | 57 | 0.55102 | 0.35265 | 9.253e-10 | 0 | 0 | 0 | 0 | 0 | 1 | -90 | 90 | 0.0076486 | 0.001917 | -0.0076483 | -0.0019169
6 | 5 | 1.233 | 0.7891 | 2.0705e-09 | 0 | 0 | 0 | 0 | 0 | 1 | -90 | 90 | 0.025529 | 0.0064076 | -0.02552 | -0.0064021
10 | 41 | 1.2264 | 0.78487 | 2.0594e-09 | 0 | 0 | 0 | 0 | 0 | 1 | -90 | 90 | -0.074707 | -0.01891 | 0.074781 | 0.018957
5 | 17 | 1.1839 | 0.7577 | 1.9881e-09 | 0 | 0 | 0 | 0 | 0 | 1 | -90 | 90 | 0.02552 | 0.0064021 | -0.025511 | -0.0063969
17 | 18 | 0.84931 | 0.54356 | 1.4262e-09 | 0 | 0 | 0 | 0 | 0 | 1 | -90 | 90 | 0.019057 | 0.0047793 | -0.019054 | -0.0047773
7 | 44 | 0.96138 | 0.61528 | 1.6144e-09 | 0 | 0 | 0 | 0 | 0 | 1 | -90 | 90 | -0.052285 | -0.013138 | 0.052314 | 0.013156
7 | 14 | 4.412 | 2.8237 | 7.409e-09 | 0 | 0 | 0 | 0 | 0 | 1 | -90 | 90 | 0.034278 | 0.0086224 | -0.034222 | -0.008587
7 | 42 | 1.9373 | 1.2399 | 3.2532e-09 | 0 | 0 | 0 | 0 | 0 | 1 | -90 | 90 | 0.018007 | 0.0045155 | -0.018 | -0.0045114
44 | 13 | 0.4836 | 0.3095 | 8.1209e-10 | 0 | 0 | 0 | 0 | 0 | 1 | -90 | 90 | -0.0621 | -0.015608 | 0.06212 | 0.015621
14 | 33 | 1.9628 | 1.2562 | 3.2961e-09 | 0 | 0 | 0 | 0 | 0 | 1 | -90 | 90 | 0.034222 | 0.008587 | -0.034197 | -0.0085713
42 | 43 | 0.27215 | 0.17417 | 4.5701e-10 | 0 | 0 | 0 | 0 | 0 | 1 | -90 | 90 | 0.010205 | 0.0025578 | -0.010205 | -0.0025577
8 | 53 | 2.2584 | 1.4454 | 3.7925e-09 | 0 | 0 | 0 | 0 | 0 | 1 | -90 | 90 | 0.024309 | 0.0060992 | -0.024294 | -0.0060904
8 | 50 | 0.24566 | 0.15722 | 4.1253e-10 | 0 | 0 | 0 | 0 | 0 | 1 | -90 | 90 | -0.024309 | -0.0060992 | 0.02431 | 0.0061002
53 | 63 | 1.1343 | 0.72595 | 1.9048e-09 | 0 | 0 | 0 | 0 | 0 | 1 | -90 | 90 | 0.01113 | 0.0027897 | -0.011128 | -0.002789
53 | 64 | 2.263 | 1.4484 | 3.8003e-09 | 0 | 0 | 0 | 0 | 0 | 1 | -90 | 90 | 0.013165 | 0.0033007 | -0.013161 | -0.0032984
50 | 48 | 0.92511 | 0.59207 | 1.5535e-09 | 0 | 0 | 0 | 0 | 0 | 1 | -90 | 90 | -0.031057 | -0.007791 | 0.031066 | 0.0077969
41 | 27 | 1.0295 | 0.65888 | 1.7288e-09 | 0 | 0 | 0 | 0 | 0 | 1 | -90 | 90 | -0.087465 | -0.022136 | 0.08755 | 0.02219
11 | 13 | 2.5074 | 1.6048 | 4.2107e-09 | 0 | 0 | 0 | 0 | 0 | 1 | -90 | 90 | 0.062225 | 0.015688 | -0.06212 | -0.015621
11 | 28 | 1.3428 | 0.85936 | 2.2548e-09 | 0 | 0 | 0 | 0 | 0 | 1 | -90 | 90 | -0.062225 | -0.015688 | 0.062281 | 0.015724
28 | 29 | 0.1734 | 0.11098 | 2.9119e-10 | 0 | 0 | 0 | 0 | 0 | 1 | -90 | 90 | -0.069091 | -0.017431 | 0.0691 | 0.017436
12 | 58 | 1.2281 | 0.786 | 2.0624e-09 | 0 | 0 | 0 | 0 | 0 | 1 | -90 | 90 | 0.013841 | 0.0034696 | -0.013838 | -0.0034681
12 | 59 | 1.7066 | 1.0922 | 2.8659e-09 | 0 | 0 | 0 | 0 | 0 | 1 | -90 | 90 | -0.013841 | -0.0034696 | 0.013844 | 0.0034715
59 | 60 | 0.91477 | 0.58545 | 1.5361e-09 | 0 | 0 | 0 | 0 | 0 | 1 | -90 | 90 | 0.013867 | 0.003476 | -0.013865 | -0.003475
59 | 26 | 1.7481 | 1.1188 | 2.9356e-09 | 0 | 0 | 0 | 0 | 0 | 1 | -90 | 90 | -0.027711 | -0.0069476 | 0.027726 | 0.0069565
33 | 34 | 0.46809 | 0.29958 | 7.8605e-10 | 0 | 0 | 0 | 0 | 0 | 1 | -90 | 90 | 0.019583 | 0.0049088 | -0.019581 | -0.0049076
15 | 61 | 0.90719 | 0.5806 | 1.5234e-09 | 0 | 0 | 0 | 0 | 0 | 1 | -90 | 90 | 0.010372 | 0.0025998 | -0.010371 | -0.0025993
15 | 22 | 0.98179 | 0.62834 | 1.6487e-09 | 0 | 0 | 0 | 0 | 0 | 1 | -90 | 90 | -0.098018 | -0.024851 | 0.09812 | 0.024916
15 | 27 | 1.1618 | 0.74358 | 1.951e-09 | 0 | 0 | 0 | 0 | 0 | 1 | -90 | 90 | 0.087646 | 0.022251 | -0.08755 | -0.02219
22 | 26 | 1.8508 | 1.1845 | 3.108e-09 | 0 | 0 | 0 | 0 | 0 | 1 | -90 | 90 | 0.041626 | 0.010454 | -0.041592 | -0.010432
22 | 20 | 1.0557 | 0.67565 | 1.7728e-09 | 0 | 0 | 0 | 0 | 0 | 1 | -90 | 90 | -0.13975 | -0.03537 | 0.13997 | 0.035512
18 | 19 | 1.1552 | 0.7393 | 1.9398e-09 | 0 | 0 | 0 | 0 | 0 | 1 | -90 | 90 | 0.019054 | 0.0047773 | -0.019049 | -0.0047745
48 | 47 | 1.9364 | 1.2393 | 3.2517e-09 | 0 | 0 | 0 | 0 | 0 | 1 | -90 | 90 | -0.037347 | -0.0093711 | 0.037376 | 0.0093893
19 | 45 | 0.39562 | 0.25319 | 6.6434e-10 | 0 | 0 | 0 | 0 | 0 | 1 | -90 | 90 | 0.012738 | 0.0031928 | -0.012738 | -0.0031924
45 | 46 | 0.58873 | 0.37679 | 9.8864e-10 | 0 | 0 | 0 | 0 | 0 | 1 | -90 | 90 | 0.0064507 | 0.0016167 | -0.0064505 | -0.0016167
29 | 30 | 0.66241 | 0.42394 | 1.1124e-09 | 0 | 0 | 0 | 0 | 0 | 1 | -90 | 90 | -0.073881 | -0.018635 | 0.07392 | 0.018659
26 | 62 | 0.98289 | 0.62905 | 1.6505e-09 | 0 | 0 | 0 | 0 | 0 | 1 | -90 | 90 | 0.013866 | 0.0034758 | -0.013864 | -0.0034746
34 | 35 | 0.56061 | 0.35879 | 9.4141e-10 | 0 | 0 | 0 | 0 | 0 | 1 | -90 | 90 | 0.0070006 | 0.0017546 | -0.0070003 | -0.0017545
20 | 21 | 0.029592 | 0.018939 | 9.9387e-11 | 0 | 0 | 0 | 0 | 0 | 1 | -90 | 90 | -0.14765 | -0.037436 | 0.14765 | 0.037441
21 | 23 | 0.68078 | 0.4357 | 1.1432e-09 | 0 | 0 | 0 | 0 | 0 | 1 | -90 | 90 | 0.11895 | 0.030094 | -0.11885 | -0.030028
21 | 24 | 1.2714 | 0.81369 | 2.135e-09 | 0 | 0 | 0 | 0 | 0 | 1 | -90 | 90 | 0.013824 | 0.0034655 | -0.013821 | -0.0034641
21 | 25 | 0.93856 | 0.60068 | 3.1522e-09 | 0 | 0 | 0 | 0 | 0 | 1 | -90 | 90 | -0.28043 | -0.071 | 0.28122 | 0.071506
23 | 36 | 0.37754 | 0.24163 | 6.34e-10 | 0 | 0 | 0 | 0 | 0 | 1 | -90 | 90 | 0.11885 | 0.030028 | -0.11879 | -0.029992
24 | 54 | 0.23367 | 0.14955 | 3.924e-10 | 0 | 0 | 0 | 0 | 0 | 1 | -90 | 90 | 0.013821 | 0.0034641 | -0.013821 | -0.0034638
25 | 55 | 0.9843 | 0.62995 | 1.6529e-09 | 0 | 0 | 0 | 0 | 0 | 1 | -90 | 90 | 0.013839 | 0.0034689 | -0.013837 | -0.0034678
25 | 51 | 1.0312 | 0.65995 | 1.7316e-09 | 0 | 0 | 0 | 0 | 0 | 1 | -90 | 90 | 0.081918 | 0.020623 | -0.081844 | -0.020576
36 | 37 | 0.45965 | 0.29417 | 7.7187e-10 | 0 | 0 | 0 | 0 | 0 | 1 | -90 | 90 | 0.10928 | 0.027608 | -0.10922 | -0.027571
51 | 65 | 1.0677 | 0.68335 | 1.793e-09 | 0 | 0 | 0 | 0 | 0 | 1 | -90 | 90 | 0.013842 | 0.0034698 | -0.01384 | -0.0034686
51 | 49 | 0.95289 | 0.60985 | 1.6002e-09 | 0 | 0 | 0 | 0 | 0 | 1 | -90 | 90 | 0.068002 | 0.017106 | -0.067955 | -0.017076
37 | 38 | 0.84976 | 0.54384 | 1.427e-09 | 0 | 0 | 0 | 0 | 0 | 1 | -90 | 90 | 0.10098 | 0.025504 | -0.10088 | -0.025444
49 | 52 | 0.8218 | 0.52595 | 1.38e-09 | 0 | 0 | 0 | 0 | 0 | 1 | -90 | 90 | 0.027159 | 0.0068109 | -0.027153 | -0.0068069
49 | 47 | 2.8118 | 1.7995 | 4.7218e-09 | 0 | 0 | 0 | 0 | 0 | 1 | -90 | 90 | 0.040796 | 0.010265 | -0.040746 | -0.010234
30 | 31 | 0.21058 | 0.13477 | 3.5363e-10 | 0 | 0 | 0 | 0 | 0 | 1 | -90 | 90 | -0.079671 | -0.020101 | 0.079685 | 0.02011
30 | 32 | 0.87962 | 0.56295 | 1.4771e-09 | 0 | 0 | 0 | 0 | 0 | 1 | -90 | 90 | 0.0057509 | 0.0014413 | -0.0057505 | -0.0014412
31 | 39 | 0.6368 | 0.40755 | 1.0694e-09 | 0 | 0 | 0 | 0 | 0 | 1 | -90 | 90 | -0.086375 | -0.021786 | 0.086426 | 0.021819
39 | 40 | 1.9111 | 1.2231 | 3.2092e-09 | 0 | 0 | 0 | 0 | 0 | 1 | -90 | 90 | 0.0085795 | 0.0021505 | -0.008578 | -0.0021499
39 | 38 | 0.040881 | 0.026164 | 6.865e-11 | 0 | 0 | 0 | 0 | 0 | 1 | -90 | 90 | -0.095006 | -0.02397 | 0.09501 | 0.023972
52 | 67 | 2.9241 | 1.8715 | 4.9104e-09 | 0 | 0 | 0 | 0 | 0 | 1 | -90 | 90 | 0.012877 | 0.0032287 | -0.012871 | -0.0032259
52 | 66 | 0.38086 | 0.24375 | 6.3957e-10 | 0 | 0 | 0 | 0 | 0 | 1 | -90 | 90 | 0.014276 | 0.0035782 | -0.014275 | -0.0035778