## bus_data
BUS_I | BUS_TYPE | Pd | Qd | Gs | Bs | area | Vm | Va | baseKV | zone | Vmax | Vmin
1 | 1 | 0.00052935 | 0.00013267 | 0 | 0 | 1 | 0.9936 | -0.12304 | 0.4 | 1 | 1.1 | 0.9
2 | 1 | 0.00055035 | 0.00013793 | 0 | 0 | 1 | 0.99362 | -0.12284 | 0.4 | 1 | 1.1 | 0.9
4 | 1 | 0 | 0 | 0 | 0 | 1 | 0.99375 | -0.12028 | 0.4 | 1 | 1.1 | 0.9
3 | 1 | 0.00072962 | 0.00018286 | 0 | 0 | 1 | 0.98362 | -0.31686 | 0.4 | 1 | 1.1 | 0.9
5 | 1 | 0 | 0 | 0 | 0 | 1 | 0.98364 | -0.31657 | 0.4 | 1 | 1.1 | 0.9
62 | 1 | 0.00052725 | 0.00013214 | 0 | 0 | 1 | 0.99374 | -0.1204 | 0.4 | 1 | 1.1 | 0.9
29 | 1 | 0.00038128 | 9.5557e-05 | 0 | 0 | 1 | 0.99378 | -0.11963 | 0.4 | 1 | 1.1 | 0.9
70 | 1 | 0 | 0 | 0 | 0 | 1 | 0.9835 | -0.31923 | 0.4 | 1 | 1.1 | 0.9
71 | 1 | 0 | 0 | 0 | 0 | 1 | 0.98454 | -0.29889 | 0.4 | 1 | 1.1 | 0.9
28 | 1 | 0.00042232 | 0.00010584 | 0 | 0 | 1 | 0.99384 | -0.11842 | 0.4 | 1 | 1.1 | 0.9
90 | 1 | 0.0013751 | 0.00034463 | 0 | 0 | 1 | 0.98349 | -0.31958 | 0.4 | 1 | 1.1 | 0.9
69 | 1 | 0 | 0 | 0 | 0 | 1 | 0.98335 | -0.32227 | 0.4 | 1 | 1.1 | 0.9
91 | 1 | 0.002001 | 0.00050149 | 0 | 0 | 1 | 0.98447 | -0.30029 | 0.4 | 1 | 1.1 | 0.9
50 | 1 | 0 | 0 | 0 | 0 | 1 | 0.98487 | -0.29246 | 0.4 | 1 | 1.1 | 0.9
72 | 1 | 0 | 0 | 0 | 0 | 1 | 0.98255 | -0.33788 | 0.4 | 1 | 1.1 | 0.9
68 | 1 | 0.00046876 | 0.00011748 | 0 | 0 | 1 | 0.98286 | -0.33187 | 0.4 | 1 | 1.1 | 0.9
77 | 1 | 0 | 0 | 0 | 0 | 1 | 0.98144 | -0.35986 | 0.4 | 1 | 1.1 | 0.9
46 | 1 | 0.00076807 | 0.0001925 | 0 | 0 | 1 | 0.98239 | -0.34105 | 0.4 | 1 | 1.1 | 0.9
6 | 1 | 0.0012252 | 0.00030707 | 0 | 0 | 1 | 0.98938 | -0.20484 | 0.4 | 1 | 1.1 | 0.9
7 | 1 | 0.003254 | 0.00081552 | 0 | 0 | 1 | 0.98936 | -0.20532 | 0.4 | 1 | 1.1 | 0.9
8 | 1 | 0 | 0 | 0 | 0 | 1 | 0.98944 | -0.20369 | 0.4 | 1 | 1.1 | 0.9
9 | 1 | 0 | 0 | 0 | 0 | 1 | 0.98931 | -0.20622 | 0.4 | 1 | 1.1 | 0.9
10 | 1 | 0.0015189 | 0.00038067 | 0 | 0 | 1 | 0.99066 | -0.17997 | 0.4 | 1 | 1.1 | 0.9
63 | 1 | 0 | 0 | 0 | 0 | 1 | 0.98928 | -0.20675 | 0.4 | 1 | 1.1 | 0.9
54 | 1 | 0 | 0 | 0 | 0 | 1 | 0.99071 | -0.17898 | 0.4 | 1 | 1.1 | 0.9
11 | 1 | 0.0017506 | 0.00043875 | 0 | 0 | 1 | 0.98928 | -0.20691 | 0.4 | 1 | 1.1 | 0.9
55 | 1 | 0.0010633 | 0.00026649 | 0 | 0 | 1 | 0.99107 | -0.17198 | 0.4 | 1 | 1.1 | 0.9
12 | 1 | 0.00063732 | 0.00015973 | 0 | 0 | 1 | 0.98269 | -0.33514 | 0.4 | 1 | 1.1 | 0.9
13 | 1 | 0 | 0 | 0 | 0 | 1 | 0.98272 | -0.33471 | 0.4 | 1 | 1.1 | 0.9
15 | 1 | 0.00062775 | 0.00015733 | 0 | 0 | 1 | 0.98276 | -0.33392 | 0.4 | 1 | 1.1 | 0.9
16 | 1 | 0.00042429 | 0.00010634 | 0 | 0 | 1 | 0.99052 | -0.1825 | 0.4 | 1 | 1.1 | 0.9
17 | 1 | 0.00030517 | 7.6483e-05 | 0 | 0 | 1 | 0.99234 | -0.14717 | 0.4 | 1 | 1.1 | 0.9
18 | 1 | 0 | 0 | 0 | 0 | 1 | 0.98978 | -0.1968 | 0.4 | 1 | 1.1 | 0.9
19 | 1 | 0 | 0 | 0 | 0 | 1 | 0.99331 | -0.12852 | 0.4 | 1 | 1.1 | 0.9
20 | 1 | 0 | 0 | 0 | 0 | 1 | 0.98842 | -0.22317 | 0.4 | 1 | 1.1 | 0.9
21 | 1 | 0.00027405 | 6.8684e-05 | 0 | 0 | 1 | 0.98976 | -0.19718 | 0.4 | 1 | 1.1 | 0.9
73 | 1 | 0.000325 | 8.1453e-05 | 0 | 0 | 1 | 0.9924 | -0.14631 | 0.4 | 1 | 1.1 | 0.9
33 | 1 | 0 | 0 | 0 | 0 | 1 | 0.99601 | -0.076555 | 0.4 | 1 | 1.1 | 0.9
75 | 1 | 0.00027925 | 6.9987e-05 | 0 | 0 | 1 | 0.9883 | -0.22551 | 0.4 | 1 | 1.1 | 0.9
74 | 1 | 0.00034949 | 8.759e-05 | 0 | 0 | 1 | 0.98787 | -0.23386 | 0.4 | 1 | 1.1 | 0.9
27 | 1 | 0 | 0 | 0 | 0 | 1 | 0.99217 | -0.1509 | 0.4 | 1 | 1.1 | 0.9
93 | 3 | 0.00049901 | 0.00012506 | 0 | 0 | 1 | 1 | 0 | 0.4 | 1 | 1.1 | 0.9
30 | 1 | 0 | 0 | 0 | 0 | 1 | 0.99411 | -0.11315 | 0.4 | 1 | 1.1 | 0.9
80 | 1 | 0.00098034 | 0.0002457 | 0 | 0 | 1 | 0.98827 | -0.22605 | 0.4 | 1 | 1.1 | 0.9
51 | 1 | 0.00026817 | 6.721e-05 | 0 | 0 | 1 | 0.98738 | -0.24349 | 0.4 | 1 | 1.1 | 0.9
22 | 1 | 0.00038895 | 9.7481e-05 | 0 | 0 | 1 | 0.99159 | -0.16241 | 0.4 | 1 | 1.1 | 0.9
23 | 1 | 0.00027122 | 6.7975e-05 | 0 | 0 | 1 | 0.99144 | -0.16531 | 0.4 | 1 | 1.1 | 0.9
24 | 1 | 0 | 0 | 0 | 0 | 1 | 0.99209 | -0.15258 | 0.4 | 1 | 1.1 | 0.9
25 | 1 | 0 | 0 | 0 | 0 | 1 | 0.99089 | -0.17604 | 0.4 | 1 | 1.1 | 0.9
26 | 1 | 0 | 0 | 0 | 0 | 1 | 0.9917 | -0.16018 | 0.4 | 1 | 1.1 | 0.9
39 | 1 | 0.0002892 | 7.248e-05 | 0 | 0 | 1 | 0.99071 | -0.17957 | 0.4 | 1 | 1.1 | 0.9
66 | 1 | 0.0015665 | 0.00039261 | 0 | 0 | 1 | 0.9915 | -0.16405 | 0.4 | 1 | 1.1 | 0.9
78 | 1 | 0.00070147 | 0.0001758 | 0 | 0 | 1 | 0.99202 | -0.15384 | 0.4 | 1 | 1.1 | 0.9
38 | 1 | 0.00054535 | 0.00013668 | 0 | 0 | 1 | 0.99037 | -0.18638 | 0.4 | 1 | 1.1 | 0.9
31 | 1 | 0 | 0 | 0 | 0 | 1 | 0.99383 | -0.11866 | 0.4 | 1 | 1.1 | 0.9
32 | 1 | 0.001002 | 0.00025113 | 0 | 0 | 1 | 0.9929 | -0.13658 | 0.4 | 1 | 1.1 | 0.9
34 | 1 | 0.00090698 | 0.00022731 | 0 | 0 | 1 | 0.9936 | -0.12322 | 0.4 | 1 | 1.1 | 0.9
76 | 1 | 0 | 0 | 0 | 0 | 1 | 0.99155 | -0.16282 | 0.4 | 1 | 1.1 | 0.9
35 | 1 | 0 | 0 | 0 | 0 | 1 | 0.99313 | -0.13229 | 0.4 | 1 | 1.1 | 0.9
36 | 1 | 0 | 0 | 0 | 0 | 1 | 0.99306 | -0.13363 | 0.4 | 1 | 1.1 | 0.9
37 | 1 | 0.00098443 | 0.00024672 | 0 | 0 | 1 | 0.99284 | -0.13795 | 0.4 | 1 | 1.1 | 0.9
82 | 1 | 0.00071196 | 0.00017843 | 0 | 0 | 1 | 0.993 | -0.13479 | 0.4 | 1 | 1.1 | 0.9
64 | 1 | 0.00041421 | 0.00010381 | 0 | 0 | 1 | 0.99279 | -0.13886 | 0.4 | 1 | 1.1 | 0.9
65 | 1 | 0.00062719 | 0.00015719 | 0 | 0 | 1 | 0.99279 | -0.13887 | 0.4 | 1 | 1.1 | 0.9
40 | 1 | 0 | 0 | 0 | 0 | 1 | 0.99001 | -0.19346 | 0.4 | 1 | 1.1 | 0.9
94 | 1 | 0.00035153 | 8.8101e-05 | 0 | 0 | 1 | 0.99033 | -0.1872 | 0.4 | 1 | 1.1 | 0.9
41 | 1 | 0 | 0 | 0 | 0 | 1 | 0.98998 | -0.19391 | 0.4 | 1 | 1.1 | 0.9
42 | 1 | 0.00060879 | 0.00015258 | 0 | 0 | 1 | 0.98993 | -0.19493 | 0.4 | 1 | 1.1 | 0.9
92 | 1 | 0.00029788 | 7.4655e-05 | 0 | 0 | 1 | 0.98995 | -0.19459 | 0.4 | 1 | 1.1 | 0.9
52 | 1 | 0 | 0 | 0 | 0 | 1 | 0.98989 | -0.1957 | 0.4 | 1 | 1.1 | 0.9
53 | 1 | 0.00063327 | 0.00015871 | 0 | 0 | 1 | 0.98989 | -0.19577 | 0.4 | 1 | 1.1 | 0.9
43 | 1 | 0.00063546 | 0.00015926 | 0 | 0 | 1 | 0.98231 | -0.34277 | 0.4 | 1 | 1.1 | 0.9
44 | 1 | 0.00052951 | 0.00013271 | 0 | 0 | 1 | 0.98233 | -0.34219 | 0.4 | 1 | 1.1 | 0.9
47 | 1 | 0.00052052 | 0.00013045 | 0 | 0 | 1 | 0.98534 | -0.28329 | 0.4 | 1 | 1.1 | 0.9
48 | 1 | 0.0013888 | 0.00034808 | 0 | 0 | 1 | 0.98512 | -0.28759 | 0.4 | 1 | 1.1 | 0.9
49 | 1 | 0.00026998 | 6.7664e-05 | 0 | 0 | 1 | 0.98618 | -0.26672 | 0.4 | 1 | 1.1 | 0.9
79 | 1 | 0.0003947 | 9.8921e-05 | 0 | 0 | 1 | 0.98486 | -0.29266 | 0.4 | 1 | 1.1 | 0.9
56 | 1 | 0.00026257 | 6.5807e-05 | 0 | 0 | 1 | 0.98094 | -0.3696 | 0.4 | 1 | 1.1 | 0.9
57 | 1 | 0.00074499 | 0.00018671 | 0 | 0 | 1 | 0.98104 | -0.36778 | 0.4 | 1 | 1.1 | 0.9
58 | 1 | 0 | 0 | 0 | 0 | 1 | 0.98011 | -0.38603 | 0.4 | 1 | 1.1 | 0.9
59 | 1 | 0 | 0 | 0 | 0 | 1 | 0.98109 | -0.36668 | 0.4 | 1 | 1.1 | 0.9
60 | 1 | 0.00024832 | 6.2235e-05 | 0 | 0 | 1 | 0.98009 | -0.3865 | 0.4 | 1 | 1.1 | 0.9
61 | 1 | 0 | 0 | 0 | 0 | 1 | 0.97973 | -0.39355 | 0.4 | 1 | 1.1 | 0.9
83 | 1 | 0.0013213 | 0.00033115 | 0 | 0 | 1 | 0.97967 | -0.39468 | 0.4 | 1 | 1.1 | 0.9
84 | 1 | 0 | 0 | 0 | 0 | 1 | 0.97933 | -0.40156 | 0.4 | 1 | 1.1 | 0.9
81 | 1 | 0.00095881 | 0.0002403 | 0 | 0 | 1 | 0.98143 | -0.36007 | 0.4 | 1 | 1.1 | 0.9
85 | 1 | 0 | 0 | 0 | 0 | 1 | 0.97896 | -0.40885 | 0.4 | 1 | 1.1 | 0.9
86 | 1 | 0.0011669 | 0.00029246 | 0 | 0 | 1 | 0.97919 | -0.40413 | 0.4 | 1 | 1.1 | 0.9
87 | 1 | 0.001267 | 0.00031753 | 0 | 0 | 1 | 0.97886 | -0.4107 | 0.4 | 1 | 1.1 | 0.9
88 | 1 | 0 | 0 | 0 | 0 | 1 | 0.97888 | -0.41041 | 0.4 | 1 | 1.1 | 0.9
89 | 1 | 0.00070012 | 0.00017547 | 0 | 0 | 1 | 0.97886 | -0.41066 | 0.4 | 1 | 1.1 | 0.9

## generator_data
GEN_BUS | PG | QG | QMAX | QMIN | VG | MBASE | GEN_STATUS | PMAX | PMIN
93 | 0.042733 | 0.010803 | 10 | -10 | 1 | 100 | 1 | 10 | 0

## branch_data
F_BUS | T_BUS | BR_R | BR_X | BR_B | RATE_A | RATE_B | RATE_C | TAP | SHIFT | BR_STATUS | ANGMIN | ANGMAX | P_in | Q_in | P_out | Q_out
1 | 2 | 1.7033 | 1.0901 | 2.8604e-09 | 0 | 0 | 0 | 0 | 0 | 1 | -90 | 90 | -0.00052935 | -0.00013267 | 0.00052936 | 0.00013239
2 | 4 | 10.4767 | 6.7051 | 1.7593e-08 | 0 | 0 | 0 | 0 | 0 | 1 | -90 | 90 | -0.0010797 | -0.00027032 | 0.0010798 | 0.00026867
4 | 62 | 1.0326 | 0.66085 | 1.734e-09 | 0 | 0 | 0 | 0 | 0 | 1 | -90 | 90 | 0.00052725 | 0.00013197 | -0.00052725 | -0.00013214
4 | 29 | 1.7786 | 1.1383 | 2.9868e-09 | 0 | 0 | 0 | 0 | 0 | 1 | -90 | 90 | -0.0016071 | -0.00040064 | 0.0016071 | 0.00040037
3 | 5 | 1.7087 | 1.0936 | 2.8694e-09 | 0 | 0 | 0 | 0 | 0 | 1 | -90 | 90 | -0.00072961 | -0.00018286 | 0.00072962 | 0.00018259
5 | 70 | 0.9757 | 0.62445 | 1.6385e-09 | 0 | 0 | 0 | 0 | 0 | 1 | -90 | 90 | 0.01174 | 0.0029247 | -0.011738 | -0.0029239
5 | 71 | 6.1316 | 3.9242 | 1.0297e-08 | 0 | 0 | 0 | 0 | 0 | 1 | -90 | 90 | -0.012469 | -0.0031073 | 0.01248 | 0.003113
29 | 28 | 2.6734 | 1.711 | 4.4893e-09 | 0 | 0 | 0 | 0 | 0 | 1 | -90 | 90 | -0.0019884 | -0.00049593 | 0.0019885 | 0.00049556
70 | 90 | 1.1048 | 0.70705 | 1.8552e-09 | 0 | 0 | 0 | 0 | 0 | 1 | -90 | 90 | 0.0013751 | 0.00034447 | -0.0013751 | -0.00034463
70 | 69 | 1.27 | 0.8128 | 2.1327e-09 | 0 | 0 | 0 | 0 | 0 | 1 | -90 | 90 | 0.010363 | 0.0025795 | -0.010362 | -0.0025787
71 | 91 | 3.0409 | 1.9462 | 5.1066e-09 | 0 | 0 | 0 | 0 | 0 | 1 | -90 | 90 | 0.0020011 | 0.00050108 | -0.002001 | -0.00050149
71 | 50 | 1.9259 | 1.2326 | 3.2342e-09 | 0 | 0 | 0 | 0 | 0 | 1 | -90 | 90 | -0.014481 | -0.0036141 | 0.014485 | 0.0036166
28 | 30 | 9.6522 | 6.1774 | 1.6209e-08 | 0 | 0 | 0 | 0 | 0 | 1 | -90 | 90 | -0.0024108 | -0.0006014 | 0.0024114 | 0.00060019
69 | 72 | 7.8078 | 4.997 | 1.3111e-08 | 0 | 0 | 0 | 0 | 0 | 1 | -90 | 90 | 0.0086268 | 0.0021499 | -0.0086204 | -0.0021471
69 | 68 | 23.8233 | 15.2469 | 4.0006e-08 | 0 | 0 | 0 | 0 | 0 | 1 | -90 | 90 | 0.0017348 | 0.0004288 | -0.001734 | -0.00043217
50 | 79 | 2.2309 | 1.4278 | 3.7463e-09 | 0 | 0 | 0 | 0 | 0 | 1 | -90 | 90 | 0.0003947 | 9.8561e-05 | -0.0003947 | -9.8922e-05
50 | 48 | 1.4197 | 0.90861 | 2.3841e-09 | 0 | 0 | 0 | 0 | 0 | 1 | -90 | 90 | -0.01488 | -0.0037152 | 0.014883 | 0.0037171
72 | 77 | 14.152 | 9.0573 | 2.3765e-08 | 0 | 0 | 0 | 0 | 0 | 1 | -90 | 90 | 0.006687 | 0.0016648 | -0.0066801 | -0.0016627
72 | 46 | 7.0665 | 4.5226 | 1.1867e-08 | 0 | 0 | 0 | 0 | 0 | 1 | -90 | 90 | 0.0019334 | 0.00048225 | -0.0019331 | -0.0004832
68 | 15 | 6.9709 | 4.4614 | 1.1706e-08 | 0 | 0 | 0 | 0 | 0 | 1 | -90 | 90 | 0.0012652 | 0.00031468 | -0.0012651 | -0.00031573
77 | 81 | 0.93961 | 0.60135 | 1.5779e-09 | 0 | 0 | 0 | 0 | 0 | 1 | -90 | 90 | 0.00095881 | 0.00024016 | -0.0009588 | -0.0002403
77 | 59 | 5.125 | 3.28 | 8.6063e-09 | 0 | 0 | 0 | 0 | 0 | 1 | -90 | 90 | 0.0057212 | 0.0014225 | -0.0057194 | -0.0014222
46 | 44 | 4.2588 | 2.7256 | 7.1516e-09 | 0 | 0 | 0 | 0 | 0 | 1 | -90 | 90 | 0.001165 | 0.00029071 | -0.001165 | -0.00029136
6 | 7 | 0.42165 | 0.26986 | 7.0807e-10 | 0 | 0 | 0 | 0 | 0 | 1 | -90 | 90 | 0.0050048 | 0.0012537 | -0.0050047 | -0.0012537
6 | 8 | 0.81055 | 0.51875 | 1.3611e-09 | 0 | 0 | 0 | 0 | 0 | 1 | -90 | 90 | -0.0062301 | -0.0015608 | 0.0062304 | 0.0015609
7 | 9 | 2.2649 | 1.4495 | 3.8033e-09 | 0 | 0 | 0 | 0 | 0 | 1 | -90 | 90 | 0.0017508 | 0.00043818 | -0.0017507 | -0.0004385
8 | 10 | 16.7114 | 10.6953 | 2.8063e-08 | 0 | 0 | 0 | 0 | 0 | 1 | -90 | 90 | -0.0062304 | -0.0015609 | 0.0062375 | 0.0015626
9 | 63 | 1.3261 | 0.8487 | 2.2269e-09 | 0 | 0 | 0 | 0 | 0 | 1 | -90 | 90 | 0.0017507 | 0.0004385 | -0.0017506 | -0.00043869
10 | 54 | 0.55748 | 0.35679 | 9.3616e-10 | 0 | 0 | 0 | 0 | 0 | 1 | -90 | 90 | -0.0077563 | -0.0019433 | 0.0077567 | 0.0019434
63 | 11 | 0.40988 | 0.26232 | 6.883e-10 | 0 | 0 | 0 | 0 | 0 | 1 | -90 | 90 | 0.0017506 | 0.00043869 | -0.0017506 | -0.00043875
54 | 55 | 3.9747 | 2.5438 | 6.6745e-09 | 0 | 0 | 0 | 0 | 0 | 1 | -90 | 90 | -0.0077567 | -0.0019434 | 0.0077593 | 0.0019444
55 | 76 | 4.5719 | 2.926 | 7.6774e-09 | 0 | 0 | 0 | 0 | 0 | 1 | -90 | 90 | -0.0088226 | -0.0022109 | 0.0088264 | 0.0022126
12 | 13 | 2.934 | 1.8777 | 4.9269e-09 | 0 | 0 | 0 | 0 | 0 | 1 | -90 | 90 | -0.00063732 | -0.00015973 | 0.00063733 | 0.00015926
13 | 15 | 5.3904 | 3.4498 | 9.0519e-09 | 0 | 0 | 0 | 0 | 0 | 1 | -90 | 90 | -0.00063733 | -0.00015926 | 0.00063735 | 0.0001584
16 | 17 | 7.904 | 5.0586 | 1.3273e-08 | 0 | 0 | 0 | 0 | 0 | 1 | -90 | 90 | -0.019728 | -0.0049592 | 0.019761 | 0.0049793
16 | 18 | 3.2611 | 2.0871 | 5.4762e-09 | 0 | 0 | 0 | 0 | 0 | 1 | -90 | 90 | 0.019304 | 0.0048529 | -0.019291 | -0.004845
17 | 19 | 4.1215 | 2.6377 | 6.921e-09 | 0 | 0 | 0 | 0 | 0 | 1 | -90 | 90 | -0.020067 | -0.0050557 | 0.020084 | 0.0050665
18 | 20 | 6.0917 | 3.8987 | 1.023e-08 | 0 | 0 | 0 | 0 | 0 | 1 | -90 | 90 | 0.019017 | 0.0047773 | -0.018993 | -0.004763
18 | 21 | 6.1613 | 3.9432 | 1.0346e-08 | 0 | 0 | 0 | 0 | 0 | 1 | -90 | 90 | 0.00027406 | 6.7674e-05 | -0.00027405 | -6.8684e-05
19 | 73 | 12.9918 | 8.3148 | 2.1817e-08 | 0 | 0 | 0 | 0 | 0 | 1 | -90 | 90 | 0.005992 | 0.0014774 | -0.005987 | -0.0014763
19 | 33 | 8.8438 | 5.66 | 1.4851e-08 | 0 | 0 | 0 | 0 | 0 | 1 | -90 | 90 | -0.026076 | -0.0065439 | 0.026141 | 0.0065839
20 | 75 | 8.124 | 5.1994 | 1.3642e-08 | 0 | 0 | 0 | 0 | 0 | 1 | -90 | 90 | 0.0012598 | 0.00031406 | -0.0012596 | -0.0003153
20 | 74 | 2.6411 | 1.6903 | 4.4351e-09 | 0 | 0 | 0 | 0 | 0 | 1 | -90 | 90 | 0.017733 | 0.004449 | -0.017724 | -0.0044436
73 | 27 | 3.5398 | 2.2655 | 5.9443e-09 | 0 | 0 | 0 | 0 | 0 | 1 | -90 | 90 | 0.005662 | 0.0013949 | -0.0056608 | -0.0013947
33 | 93 | 8.1388 | 5.2088 | 1.3667e-08 | 0 | 0 | 0 | 0 | 0 | 1 | -90 | 90 | -0.042079 | -0.01058 | 0.042234 | 0.010678
33 | 30 | 10.1946 | 6.5245 | 1.7119e-08 | 0 | 0 | 0 | 0 | 0 | 1 | -90 | 90 | 0.015938 | 0.0039963 | -0.01591 | -0.0039802
75 | 80 | 2.4153 | 1.5458 | 4.0559e-09 | 0 | 0 | 0 | 0 | 0 | 1 | -90 | 90 | 0.00098036 | 0.00024532 | -0.00098033 | -0.0002457
74 | 51 | 2.4232 | 1.5509 | 4.0692e-09 | 0 | 0 | 0 | 0 | 0 | 1 | -90 | 90 | 0.017374 | 0.004356 | -0.017366 | -0.0043513
27 | 78 | 18.3573 | 11.7487 | 3.0827e-08 | 0 | 0 | 0 | 0 | 0 | 1 | -90 | 90 | 0.00070156 | 0.00017283 | -0.00070147 | -0.0001758
27 | 24 | 1.4715 | 0.94175 | 2.471e-09 | 0 | 0 | 0 | 0 | 0 | 1 | -90 | 90 | 0.0049592 | 0.0012218 | -0.0049588 | -0.0012218
30 | 31 | 6.6498 | 4.2559 | 1.1167e-08 | 0 | 0 | 0 | 0 | 0 | 1 | -90 | 90 | 0.0036484 | 0.00090608 | -0.0036474 | -0.00090658
30 | 32 | 10.5415 | 6.7465 | 1.7702e-08 | 0 | 0 | 0 | 0 | 0 | 1 | -90 | 90 | 0.0098505 | 0.002474 | -0.0098395 | -0.0024687
51 | 49 | 5.9295 | 3.7949 | 9.9572e-09 | 0 | 0 | 0 | 0 | 0 | 1 | -90 | 90 | 0.017098 | 0.0042841 | -0.017079 | -0.004273
22 | 23 | 4.2071 | 2.6926 | 7.0649e-09 | 0 | 0 | 0 | 0 | 0 | 1 | -90 | 90 | 0.0030009 | 0.00073758 | -0.0030005 | -0.00073801
22 | 24 | 12.6398 | 8.0895 | 2.1226e-08 | 0 | 0 | 0 | 0 | 0 | 1 | -90 | 90 | -0.0033899 | -0.00083506 | 0.0033914 | 0.00083398
23 | 25 | 17.1113 | 10.9512 | 2.8734e-08 | 0 | 0 | 0 | 0 | 0 | 1 | -90 | 90 | 0.0027293 | 0.00067004 | -0.0027279 | -0.00067198
24 | 26 | 21.2884 | 13.6246 | 3.5749e-08 | 0 | 0 | 0 | 0 | 0 | 1 | -90 | 90 | 0.0015674 | 0.00038784 | -0.0015668 | -0.000391
25 | 39 | 5.6348 | 3.6063 | 9.4624e-09 | 0 | 0 | 0 | 0 | 0 | 1 | -90 | 90 | 0.0027279 | 0.00067198 | -0.0027275 | -0.00067262
26 | 66 | 10.8643 | 6.9531 | 1.8244e-08 | 0 | 0 | 0 | 0 | 0 | 1 | -90 | 90 | 0.0015668 | 0.000391 | -0.0015665 | -0.00039261
39 | 38 | 12.1679 | 7.7874 | 2.0433e-08 | 0 | 0 | 0 | 0 | 0 | 1 | -90 | 90 | 0.0024383 | 0.00060014 | -0.0024375 | -0.00060165
38 | 40 | 19.9751 | 12.784 | 3.3544e-08 | 0 | 0 | 0 | 0 | 0 | 1 | -90 | 90 | 0.0015406 | 0.00037853 | -0.0015401 | -0.00038149
38 | 94 | 10.1246 | 6.4797 | 1.7002e-08 | 0 | 0 | 0 | 0 | 0 | 1 | -90 | 90 | 0.00035154 | 8.6442e-05 | -0.00035153 | -8.8101e-05
31 | 34 | 5.5092 | 3.5259 | 9.2514e-09 | 0 | 0 | 0 | 0 | 0 | 1 | -90 | 90 | 0.0036474 | 0.00090658 | -0.0036466 | -0.00090699
32 | 76 | 13.1152 | 8.3937 | 2.2024e-08 | 0 | 0 | 0 | 0 | 0 | 1 | -90 | 90 | 0.0088375 | 0.0022175 | -0.0088264 | -0.0022126
34 | 35 | 14.5694 | 9.3244 | 2.4466e-08 | 0 | 0 | 0 | 0 | 0 | 1 | -90 | 90 | 0.0027396 | 0.00067968 | -0.0027385 | -0.00068134
35 | 36 | 8.2427 | 5.2753 | 1.3842e-08 | 0 | 0 | 0 | 0 | 0 | 1 | -90 | 90 | 0.00071205 | 0.00017593 | -0.000712 | -0.00017727
35 | 37 | 12.3157 | 7.882 | 2.0681e-08 | 0 | 0 | 0 | 0 | 0 | 1 | -90 | 90 | 0.0020264 | 0.00050541 | -0.0020259 | -0.0005071
36 | 82 | 7.2077 | 4.6129 | 1.2104e-08 | 0 | 0 | 0 | 0 | 0 | 1 | -90 | 90 | 0.000712 | 0.00017727 | -0.00071196 | -0.00017844
37 | 64 | 3.8588 | 2.4697 | 6.48e-09 | 0 | 0 | 0 | 0 | 0 | 1 | -90 | 90 | 0.0010414 | 0.00026038 | -0.0010414 | -0.00026099
64 | 65 | 0.097344 | 0.0623 | 1.6347e-10 | 0 | 0 | 0 | 0 | 0 | 1 | -90 | 90 | 0.00062719 | 0.00015717 | -0.00062719 | -0.00015719
40 | 41 | 6.576 | 4.2086 | 1.1043e-08 | 0 | 0 | 0 | 0 | 0 | 1 | -90 | 90 | 0.00029789 | 7.1933e-05 | -0.00029789 | -7.3011e-05
40 | 42 | 5.1861 | 3.3191 | 8.7088e-09 | 0 | 0 | 0 | 0 | 0 | 1 | -90 | 90 | 0.0012422 | 0.00030955 | -0.0012421 | -0.00031035
41 | 92 | 10.0262 | 6.4167 | 1.6837e-08 | 0 | 0 | 0 | 0 | 0 | 1 | -90 | 90 | 0.00029789 | 7.3011e-05 | -0.00029788 | -7.4655e-05
42 | 52 | 5.3391 | 3.417 | 8.9658e-09 | 0 | 0 | 0 | 0 | 0 | 1 | -90 | 90 | 0.0006333 | 0.00015777 | -0.00063328 | -0.00015864
52 | 53 | 0.48422 | 0.3099 | 8.1313e-10 | 0 | 0 | 0 | 0 | 0 | 1 | -90 | 90 | 0.00063328 | 0.00015864 | -0.00063327 | -0.00015871
43 | 44 | 3.8897 | 2.4894 | 6.5319e-09 | 0 | 0 | 0 | 0 | 0 | 1 | -90 | 90 | -0.00063546 | -0.00015926 | 0.00063547 | 0.00015864
47 | 48 | 1.1483 | 0.73492 | 1.9283e-09 | 0 | 0 | 0 | 0 | 0 | 1 | -90 | 90 | 0.016276 | 0.0040671 | -0.016272 | -0.0040652
47 | 49 | 4.2875 | 2.744 | 7.1999e-09 | 0 | 0 | 0 | 0 | 0 | 1 | -90 | 90 | -0.016796 | -0.0041976 | 0.016809 | 0.0042054
56 | 57 | 1.5719 | 1.006 | 2.6397e-09 | 0 | 0 | 0 | 0 | 0 | 1 | -90 | 90 | -0.0049737 | -0.0012354 | 0.0049741 | 0.0012354
56 | 58 | 14.95 | 9.568 | 2.5105e-08 | 0 | 0 | 0 | 0 | 0 | 1 | -90 | 90 | 0.0047111 | 0.0011696 | -0.0047074 | -0.0011696
57 | 59 | 0.81922 | 0.5243 | 1.3757e-09 | 0 | 0 | 0 | 0 | 0 | 1 | -90 | 90 | -0.0057191 | -0.0014221 | 0.0057194 | 0.0014222
58 | 60 | 8.0037 | 5.1224 | 1.344e-08 | 0 | 0 | 0 | 0 | 0 | 1 | -90 | 90 | 0.00024832 | 6.0948e-05 | -0.00024832 | -6.2236e-05
58 | 61 | 7.225 | 4.624 | 1.2133e-08 | 0 | 0 | 0 | 0 | 0 | 1 | -90 | 90 | 0.0044591 | 0.0011087 | -0.0044575 | -0.0011088
61 | 83 | 3.6642 | 2.3451 | 6.1532e-09 | 0 | 0 | 0 | 0 | 0 | 1 | -90 | 90 | 0.0013214 | 0.00033061 | -0.0013213 | -0.00033116
61 | 84 | 10.9208 | 6.9893 | 1.8339e-08 | 0 | 0 | 0 | 0 | 0 | 1 | -90 | 90 | 0.0031362 | 0.00077824 | -0.003135 | -0.00077924
84 | 85 | 15.8323 | 10.1326 | 2.6587e-08 | 0 | 0 | 0 | 0 | 0 | 1 | -90 | 90 | 0.0019679 | 0.0004882 | -0.0019672 | -0.00049032
84 | 86 | 9.4595 | 6.0541 | 1.5885e-08 | 0 | 0 | 0 | 0 | 0 | 1 | -90 | 90 | 0.0011671 | 0.00029104 | -0.0011669 | -0.00029247
85 | 87 | 6.2849 | 4.0223 | 1.0554e-08 | 0 | 0 | 0 | 0 | 0 | 1 | -90 | 90 | 0.001267 | 0.00031659 | -0.0012669 | -0.00031753
85 | 88 | 9.531 | 6.0998 | 1.6005e-08 | 0 | 0 | 0 | 0 | 0 | 1 | -90 | 90 | 0.00070017 | 0.00017372 | -0.00070012 | -0.00017522
88 | 89 | 1.5734 | 1.007 | 2.6422e-09 | 0 | 0 | 0 | 0 | 0 | 1 | -90 | 90 | 0.00070012 | 0.00017522 | -0.00070011 | -0.00017547