## bus_data
BUS_I | BUS_TYPE | Pd | Qd | Gs | Bs | area | Vm | Va | baseKV | zone | Vmax | Vmin
1 | 1 | 0.01453 | 0.0036416 | 0 | 0 | 1 | 0.9808 | -0.36944 | 0.4 | 1 | 1.1 | 0.9
2 | 1 | 0 | 0 | 0 | 0 | 1 | 0.98115 | -0.36261 | 0.4 | 1 | 1.1 | 0.9
3 | 1 | 0 | 0 | 0 | 0 | 1 | 0.98085 | -0.36858 | 0.4 | 1 | 1.1 | 0.9
4 | 1 | 0 | 0 | 0 | 0 | 1 | 0.98261 | -0.33405 | 0.4 | 1 | 1.1 | 0.9
68 | 1 | 0.0096201 | 0.002411 | 0 | 0 | 1 | 0.98063 | -0.37288 | 0.4 | 1 | 1.1 | 0.9
67 | 1 | 0.010043 | 0.0025171 | 0 | 0 | 1 | 0.98246 | -0.33697 | 0.4 | 1 | 1.1 | 0.9
5 | 1 | 0 | 0 | 0 | 0 | 1 | 0.98477 | -0.29201 | 0.4 | 1 | 1.1 | 0.9
12 | 1 | 0 | 0 | 0 | 0 | 1 | 0.98429 | -0.30133 | 0.4 | 1 | 1.1 | 0.9
30 | 1 | 0.0020802 | 0.00052134 | 0 | 0 | 1 | 0.98552 | -0.2774 | 0.4 | 1 | 1.1 | 0.9
6 | 1 | 0 | 0 | 0 | 0 | 1 | 0.98396 | -0.30759 | 0.4 | 1 | 1.1 | 0.9
20 | 1 | 0.021702 | 0.0054391 | 0 | 0 | 1 | 0.98375 | -0.31174 | 0.4 | 1 | 1.1 | 0.9
15 | 1 | 0.01077 | 0.0026992 | 0 | 0 | 1 | 0.98505 | -0.28627 | 0.4 | 1 | 1.1 | 0.9
16 | 1 | 0 | 0 | 0 | 0 | 1 | 0.98532 | -0.28111 | 0.4 | 1 | 1.1 | 0.9
17 | 1 | 0.0052046 | 0.0013044 | 0 | 0 | 1 | 0.98573 | -0.27311 | 0.4 | 1 | 1.1 | 0.9
18 | 1 | 0 | 0 | 0 | 0 | 1 | 0.98592 | -0.26941 | 0.4 | 1 | 1.1 | 0.9
36 | 1 | 0 | 0 | 0 | 0 | 1 | 0.98609 | -0.26614 | 0.4 | 1 | 1.1 | 0.9
19 | 1 | 0 | 0 | 0 | 0 | 1 | 0.98463 | -0.29437 | 0.4 | 1 | 1.1 | 0.9
59 | 1 | 0.023189 | 0.0058118 | 0 | 0 | 1 | 0.98391 | -0.30828 | 0.4 | 1 | 1.1 | 0.9
66 | 1 | 0.020587 | 0.0051597 | 0 | 0 | 1 | 0.98398 | -0.30733 | 0.4 | 1 | 1.1 | 0.9
28 | 1 | 0.0011977 | 0.00030018 | 0 | 0 | 1 | 0.98587 | -0.27053 | 0.4 | 1 | 1.1 | 0.9
7 | 1 | 0.018199 | 0.0045612 | 0 | 0 | 1 | 0.99248 | -0.14318 | 0.4 | 1 | 1.1 | 0.9
8 | 1 | 0 | 0 | 0 | 0 | 1 | 0.9906 | -0.17948 | 0.4 | 1 | 1.1 | 0.9
9 | 1 | 0 | 0 | 0 | 0 | 1 | 0.99424 | -0.10944 | 0.4 | 1 | 1.1 | 0.9
10 | 1 | 0 | 0 | 0 | 0 | 1 | 0.98767 | -0.23605 | 0.4 | 1 | 1.1 | 0.9
13 | 1 | 0 | 0 | 0 | 0 | 1 | 0.99615 | -0.072902 | 0.4 | 1 | 1.1 | 0.9
14 | 1 | 0.018259 | 0.0045762 | 0 | 0 | 1 | 0.99326 | -0.12822 | 0.4 | 1 | 1.1 | 0.9
65 | 1 | 0 | 0 | 0 | 0 | 1 | 0.98675 | -0.2539 | 0.4 | 1 | 1.1 | 0.9
24 | 1 | 0.0070805 | 0.0017745 | 0 | 0 | 1 | 0.98683 | -0.25242 | 0.4 | 1 | 1.1 | 0.9
11 | 1 | 0 | 0 | 0 | 0 | 1 | 0.99193 | -0.15355 | 0.4 | 1 | 1.1 | 0.9
38 | 1 | 0 | 0 | 0 | 0 | 1 | 0.99097 | -0.17204 | 0.4 | 1 | 1.1 | 0.9
43 | 1 | 0.018229 | 0.0045686 | 0 | 0 | 1 | 0.99758 | -0.045751 | 0.4 | 1 | 1.1 | 0.9
69 | 1 | 0.0096624 | 0.0024216 | 0 | 0 | 1 | 0.98664 | -0.25606 | 0.4 | 1 | 1.1 | 0.9
22 | 1 | 0.0078386 | 0.0019645 | 0 | 0 | 1 | 0.98634 | -0.26196 | 0.4 | 1 | 1.1 | 0.9
39 | 1 | 0.026631 | 0.0066744 | 0 | 0 | 1 | 0.98973 | -0.1959 | 0.4 | 1 | 1.1 | 0.9
35 | 1 | 0 | 0 | 0 | 0 | 1 | 0.99947 | -0.010282 | 0.4 | 1 | 1.1 | 0.9
37 | 3 | 0.018286 | 0.0045829 | 0 | 0 | 1 | 1 | 0 | 0.4 | 1 | 1.1 | 0.9
34 | 1 | 0.031076 | 0.0077883 | 0 | 0 | 1 | 0.99939 | -0.011779 | 0.4 | 1 | 1.1 | 0.9
64 | 1 | 0.0052254 | 0.0013096 | 0 | 0 | 1 | 0.98695 | -0.24944 | 0.4 | 1 | 1.1 | 0.9
60 | 1 | 0.022965 | 0.0057555 | 0 | 0 | 1 | 0.98341 | -0.31792 | 0.4 | 1 | 1.1 | 0.9
21 | 1 | 0.010659 | 0.0026714 | 0 | 0 | 1 | 0.98511 | -0.28575 | 0.4 | 1 | 1.1 | 0.9
23 | 1 | 0 | 0 | 0 | 0 | 1 | 0.98451 | -0.2975 | 0.4 | 1 | 1.1 | 0.9
25 | 1 | 0.0083611 | 0.0020955 | 0 | 0 | 1 | 0.98428 | -0.3021 | 0.4 | 1 | 1.1 | 0.9
31 | 1 | 0.014863 | 0.003725 | 0 | 0 | 1 | 0.98382 | -0.31104 | 0.4 | 1 | 1.1 | 0.9
32 | 1 | 0 | 0 | 0 | 0 | 1 | 0.98376 | -0.31218 | 0.4 | 1 | 1.1 | 0.9
26 | 1 | 0.0016289 | 0.00040825 | 0 | 0 | 1 | 0.98626 | -0.26305 | 0.4 | 1 | 1.1 | 0.9
27 | 1 | 0.0092888 | 0.002328 | 0 | 0 | 1 | 0.98691 | -0.25028 | 0.4 | 1 | 1.1 | 0.9
29 | 1 | 0.0068456 | 0.0017157 | 0 | 0 | 1 | 0.98735 | -0.24181 | 0.4 | 1 | 1.1 | 0.9
41 | 1 | 0.0093258 | 0.0023373 | 0 | 0 | 1 | 0.98786 | -0.23202 | 0.4 | 1 | 1.1 | 0.9
40 | 1 | 0 | 0 | 0 | 0 | 1 | 0.98832 | -0.22305 | 0.4 | 1 | 1.1 | 0.9
33 | 1 | 0.022521 | 0.0056442 | 0 | 0 | 1 | 0.98351 | -0.31708 | 0.4 | 1 | 1.1 | 0.9
63 | 1 | 0.014473 | 0.0036273 | 0 | 0 | 1 | 0.98745 | -0.23985 | 0.4 | 1 | 1.1 | 0.9
42 | 1 | 0.014445 | 0.0036202 | 0 | 0 | 1 | 0.98798 | -0.22963 | 0.4 | 1 | 1.1 | 0.9
44 | 1 | 0.0036563 | 0.00091636 | 0 | 0 | 1 | 0.97273 | -0.52673 | 0.4 | 1 | 1.1 | 0.9
45 | 1 | 0.0033259 | 0.00083356 | 0 | 0 | 1 | 0.97273 | -0.52679 | 0.4 | 1 | 1.1 | 0.9
46 | 1 | 0 | 0 | 0 | 0 | 1 | 0.97336 | -0.51432 | 0.4 | 1 | 1.1 | 0.9
47 | 1 | 0 | 0 | 0 | 0 | 1 | 0.97228 | -0.53554 | 0.4 | 1 | 1.1 | 0.9
48 | 1 | 0.0060939 | 0.0015273 | 0 | 0 | 1 | 0.97323 | -0.51686 | 0.4 | 1 | 1.1 | 0.9
49 | 1 | 0 | 0 | 0 | 0 | 1 | 0.97564 | -0.46938 | 0.4 | 1 | 1.1 | 0.9
54 | 1 | 0.0063687 | 0.0015961 | 0 | 0 | 1 | 0.97209 | -0.53943 | 0.4 | 1 | 1.1 | 0.9
51 | 1 | 0.0078312 | 0.0019627 | 0 | 0 | 1 | 0.97208 | -0.53954 | 0.4 | 1 | 1.1 | 0.9
50 | 1 | 0.0059169 | 0.0014829 | 0 | 0 | 1 | 0.97314 | -0.51856 | 0.4 | 1 | 1.1 | 0.9
58 | 1 | 0 | 0 | 0 | 0 | 1 | 0.98009 | -0.3824 | 0.4 | 1 | 1.1 | 0.9
56 | 1 | 0.019321 | 0.0048423 | 0 | 0 | 1 | 0.97519 | -0.47826 | 0.4 | 1 | 1.1 | 0.9
55 | 1 | 0.010377 | 0.0026008 | 0 | 0 | 1 | 0.9719 | -0.54319 | 0.4 | 1 | 1.1 | 0.9
52 | 1 | 0.0079944 | 0.0020036 | 0 | 0 | 1 | 0.97184 | -0.54419 | 0.4 | 1 | 1.1 | 0.9
62 | 1 | 0.006741 | 0.0016895 | 0 | 0 | 1 | 0.98152 | -0.35455 | 0.4 | 1 | 1.1 | 0.9
57 | 1 | 0.0050114 | 0.001256 | 0 | 0 | 1 | 0.97518 | -0.47851 | 0.4 | 1 | 1.1 | 0.9
53 | 1 | 0.0059998 | 0.0015037 | 0 | 0 | 1 | 0.97176 | -0.54578 | 0.4 | 1 | 1.1 | 0.9
61 | 1 | 0 | 0 | 0 | 0 | 1 | 0.98299 | -0.32612 | 0.4 | 1 | 1.1 | 0.9

## generator_data
GEN_BUS | PG | QG | QMAX | QMIN | VG | MBASE | GEN_STATUS | PMAX | PMIN
37 | 0.51021 | 0.13049 | 10 | -10 | 1 | 100 | 1 | 10 | 0

## branch_data
F_BUS | T_BUS | BR_R | BR_X | BR_B | RATE_A | RATE_B | RATE_C | TAP | SHIFT | BR_STATUS | ANGMIN | ANGMAX | P_in | Q_in | P_out | Q_out
1 | 2 | 2.0273 | 1.2975 | 3.4044e-09 | 0 | 0 | 0 | 0 | 0 | 1 | -90 | 90 | -0.01453 | -0.0036416 | 0.014535 | 0.0036443
2 | 3 | 2.6757 | 1.7125 | 4.4932e-09 | 0 | 0 | 0 | 0 | 0 | 1 | -90 | 90 | 0.0096247 | 0.0024133 | -0.009622 | -0.002412
2 | 4 | 5.1104 | 3.2706 | 8.5817e-09 | 0 | 0 | 0 | 0 | 0 | 1 | -90 | 90 | -0.024159 | -0.0060576 | 0.024192 | 0.0060779
3 | 68 | 1.9254 | 1.2323 | 3.2332e-09 | 0 | 0 | 0 | 0 | 0 | 1 | -90 | 90 | 0.009622 | 0.002412 | -0.00962 | -0.0024111
4 | 67 | 1.2596 | 0.80615 | 2.1152e-09 | 0 | 0 | 0 | 0 | 0 | 1 | -90 | 90 | 0.010045 | 0.0025178 | -0.010043 | -0.0025171
4 | 5 | 5.3312 | 3.4119 | 8.9525e-09 | 0 | 0 | 0 | 0 | 0 | 1 | -90 | 90 | -0.034237 | -0.0085956 | 0.034306 | 0.0086388
5 | 12 | 1.9666 | 1.2586 | 3.3024e-09 | 0 | 0 | 0 | 0 | 0 | 1 | -90 | 90 | 0.020602 | 0.0051688 | -0.020593 | -0.0051633
5 | 30 | 1.1601 | 0.74249 | 1.9482e-09 | 0 | 0 | 0 | 0 | 0 | 1 | -90 | 90 | -0.054908 | -0.013808 | 0.054946 | 0.013832
12 | 66 | 1.2639 | 0.8089 | 2.1224e-09 | 0 | 0 | 0 | 0 | 0 | 1 | -90 | 90 | 0.020593 | 0.0051633 | -0.020587 | -0.0051597
30 | 28 | 0.52616 | 0.33674 | 8.8356e-10 | 0 | 0 | 0 | 0 | 0 | 1 | -90 | 90 | -0.057026 | -0.014353 | 0.057045 | 0.014365
6 | 20 | 0.82961 | 0.53095 | 1.3931e-09 | 0 | 0 | 0 | 0 | 0 | 1 | -90 | 90 | 0.021706 | 0.0054417 | -0.021702 | -0.0054391
6 | 15 | 4.2694 | 2.7324 | 7.1695e-09 | 0 | 0 | 0 | 0 | 0 | 1 | -90 | 90 | -0.021706 | -0.0054417 | 0.021728 | 0.0054552
15 | 16 | 0.69069 | 0.44204 | 1.1599e-09 | 0 | 0 | 0 | 0 | 0 | 1 | -90 | 90 | -0.032498 | -0.0081544 | 0.032506 | 0.0081594
16 | 17 | 1.0731 | 0.68675 | 1.8019e-09 | 0 | 0 | 0 | 0 | 0 | 1 | -90 | 90 | -0.032506 | -0.0081594 | 0.032519 | 0.0081671
17 | 36 | 0.80521 | 0.51534 | 1.3522e-09 | 0 | 0 | 0 | 0 | 0 | 1 | -90 | 90 | -0.037723 | -0.0094715 | 0.037736 | 0.0094794
18 | 36 | 0.10574 | 0.067675 | 7.1028e-10 | 0 | 0 | 0 | 0 | 0 | 1 | -90 | 90 | -0.1359 | -0.034485 | 0.13592 | 0.034499
18 | 19 | 0.80546 | 0.5155 | 5.4104e-09 | 0 | 0 | 0 | 0 | 0 | 1 | -90 | 90 | 0.1359 | 0.034486 | -0.13573 | -0.034382
36 | 64 | 0.42246 | 0.27038 | 2.8377e-09 | 0 | 0 | 0 | 0 | 0 | 1 | -90 | 90 | -0.17365 | -0.043978 | 0.17379 | 0.044067
19 | 59 | 0.44805 | 0.28675 | 3.0096e-09 | 0 | 0 | 0 | 0 | 0 | 1 | -90 | 90 | 0.13573 | 0.034382 | -0.13564 | -0.034324
59 | 60 | 0.37465 | 0.23977 | 2.5165e-09 | 0 | 0 | 0 | 0 | 0 | 1 | -90 | 90 | 0.11245 | 0.028512 | -0.1124 | -0.028479
28 | 26 | 0.56119 | 0.35916 | 9.424e-10 | 0 | 0 | 0 | 0 | 0 | 1 | -90 | 90 | -0.058243 | -0.014665 | 0.058264 | 0.014679
7 | 8 | 1.9748 | 1.2639 | 3.3162e-09 | 0 | 0 | 0 | 0 | 0 | 1 | -90 | 90 | 0.081564 | 0.020664 | -0.081422 | -0.020573
7 | 9 | 1.5046 | 0.96296 | 2.5267e-09 | 0 | 0 | 0 | 0 | 0 | 1 | -90 | 90 | -0.099763 | -0.025225 | 0.099925 | 0.025328
8 | 10 | 3.0633 | 1.9605 | 5.1441e-09 | 0 | 0 | 0 | 0 | 0 | 1 | -90 | 90 | 0.081422 | 0.020573 | -0.081202 | -0.020433
9 | 13 | 0.37213 | 0.23816 | 2.4996e-09 | 0 | 0 | 0 | 0 | 0 | 1 | -90 | 90 | -0.44022 | -0.11202 | 0.441 | 0.11252
9 | 14 | 0.24687 | 0.158 | 1.6582e-09 | 0 | 0 | 0 | 0 | 0 | 1 | -90 | 90 | 0.3403 | 0.086696 | -0.33999 | -0.086499
10 | 65 | 8.0678 | 5.1634 | 1.3548e-08 | 0 | 0 | 0 | 0 | 0 | 1 | -90 | 90 | 0.0096716 | 0.0024261 | -0.0096633 | -0.0024221
10 | 24 | 1.0025 | 0.6416 | 1.6835e-09 | 0 | 0 | 0 | 0 | 0 | 1 | -90 | 90 | 0.07153 | 0.018007 | -0.071474 | -0.017971
13 | 43 | 0.27747 | 0.17758 | 1.8638e-09 | 0 | 0 | 0 | 0 | 0 | 1 | -90 | 90 | -0.441 | -0.11252 | 0.44158 | 0.11289
14 | 11 | 0.35131 | 0.22484 | 2.3598e-09 | 0 | 0 | 0 | 0 | 0 | 1 | -90 | 90 | 0.32173 | 0.081923 | -0.32134 | -0.081672
65 | 69 | 0.97734 | 0.6255 | 1.6412e-09 | 0 | 0 | 0 | 0 | 0 | 1 | -90 | 90 | 0.0096633 | 0.0024221 | -0.0096623 | -0.0024216
24 | 22 | 0.64825 | 0.41488 | 1.0886e-09 | 0 | 0 | 0 | 0 | 0 | 1 | -90 | 90 | 0.064394 | 0.016197 | -0.064364 | -0.016178
11 | 38 | 0.25586 | 0.16375 | 1.7186e-09 | 0 | 0 | 0 | 0 | 0 | 1 | -90 | 90 | 0.32134 | 0.081672 | -0.32105 | -0.081489
38 | 39 | 0.32945 | 0.21085 | 2.213e-09 | 0 | 0 | 0 | 0 | 0 | 1 | -90 | 90 | 0.32105 | 0.081489 | -0.32068 | -0.081254
43 | 37 | 0.4505 | 0.28832 | 3.0261e-09 | 0 | 0 | 0 | 0 | 0 | 1 | -90 | 90 | -0.45981 | -0.11746 | 0.46083 | 0.11811
22 | 21 | 1.8364 | 1.1753 | 3.0839e-09 | 0 | 0 | 0 | 0 | 0 | 1 | -90 | 90 | 0.056526 | 0.014214 | -0.056462 | -0.014173
39 | 40 | 0.40794 | 0.26108 | 2.7402e-09 | 0 | 0 | 0 | 0 | 0 | 1 | -90 | 90 | 0.29405 | 0.07458 | -0.29367 | -0.074335
35 | 37 | 1.4823 | 0.94864 | 2.4891e-09 | 0 | 0 | 0 | 0 | 0 | 1 | -90 | 90 | -0.031078 | -0.0077897 | 0.031093 | 0.0077992
35 | 34 | 0.21573 | 0.13807 | 3.6228e-10 | 0 | 0 | 0 | 0 | 0 | 1 | -90 | 90 | 0.031078 | 0.0077897 | -0.031076 | -0.0077883
64 | 63 | 0.23584 | 0.15094 | 1.5842e-09 | 0 | 0 | 0 | 0 | 0 | 1 | -90 | 90 | -0.17902 | -0.045377 | 0.1791 | 0.04543
60 | 61 | 0.40098 | 0.25662 | 2.02e-09 | 0 | 0 | 0 | 0 | 0 | 1 | -90 | 90 | 0.089438 | 0.022724 | -0.089403 | -0.022701
21 | 23 | 1.1172 | 0.71498 | 1.876e-09 | 0 | 0 | 0 | 0 | 0 | 1 | -90 | 90 | 0.045803 | 0.011501 | -0.045777 | -0.011485
23 | 25 | 0.43695 | 0.27965 | 7.3376e-10 | 0 | 0 | 0 | 0 | 0 | 1 | -90 | 90 | 0.045777 | 0.011485 | -0.045767 | -0.011479
25 | 31 | 1.0379 | 0.66424 | 1.7429e-09 | 0 | 0 | 0 | 0 | 0 | 1 | -90 | 90 | 0.037406 | 0.0093833 | -0.03739 | -0.0093733
31 | 32 | 0.21883 | 0.14005 | 3.6747e-10 | 0 | 0 | 0 | 0 | 0 | 1 | -90 | 90 | 0.022527 | 0.0056483 | -0.022526 | -0.0056475
32 | 33 | 0.94448 | 0.60447 | 1.586e-09 | 0 | 0 | 0 | 0 | 0 | 1 | -90 | 90 | 0.022526 | 0.0056475 | -0.022521 | -0.0056443
26 | 27 | 0.93395 | 0.59773 | 1.5684e-09 | 0 | 0 | 0 | 0 | 0 | 1 | -90 | 90 | -0.059893 | -0.015087 | 0.059929 | 0.01511
27 | 29 | 0.53611 | 0.34311 | 9.0026e-10 | 0 | 0 | 0 | 0 | 0 | 1 | -90 | 90 | -0.069218 | -0.017438 | 0.069246 | 0.017456
29 | 41 | 0.56403 | 0.36098 | 9.4715e-10 | 0 | 0 | 0 | 0 | 0 | 1 | -90 | 90 | -0.076092 | -0.019172 | 0.076127 | 0.019194
41 | 40 | 0.46136 | 0.29527 | 7.7476e-10 | 0 | 0 | 0 | 0 | 0 | 1 | -90 | 90 | -0.085453 | -0.021532 | 0.08549 | 0.021555
40 | 42 | 0.13946 | 0.089256 | 9.3678e-10 | 0 | 0 | 0 | 0 | 0 | 1 | -90 | 90 | 0.20818 | 0.05278 | -0.20811 | -0.052738
63 | 42 | 0.23242 | 0.14875 | 1.5612e-09 | 0 | 0 | 0 | 0 | 0 | 1 | -90 | 90 | -0.19358 | -0.049057 | 0.19367 | 0.049118
44 | 45 | 0.0057082 | 0.0036532 | 9.5855e-12 | 0 | 0 | 0 | 0 | 0 | 1 | -90 | 90 | 0.041925 | 0.010518 | -0.041925 | -0.010518
44 | 46 | 1.1563 | 0.74001 | 1.9417e-09 | 0 | 0 | 0 | 0 | 0 | 1 | -90 | 90 | -0.045581 | -0.011435 | 0.045608 | 0.011452
45 | 47 | 0.96163 | 0.61544 | 1.6148e-09 | 0 | 0 | 0 | 0 | 0 | 1 | -90 | 90 | 0.038599 | 0.0096846 | -0.038583 | -0.0096745
46 | 48 | 0.89607 | 0.57349 | 1.5047e-09 | 0 | 0 | 0 | 0 | 0 | 1 | -90 | 90 | 0.012012 | 0.0030112 | -0.012011 | -0.0030104
46 | 49 | 3.3231 | 2.1268 | 5.5804e-09 | 0 | 0 | 0 | 0 | 0 | 1 | -90 | 90 | -0.057621 | -0.014463 | 0.057745 | 0.014541
47 | 54 | 0.98542 | 0.63067 | 1.6548e-09 | 0 | 0 | 0 | 0 | 0 | 1 | -90 | 90 | 0.016751 | 0.0041999 | -0.016748 | -0.0041981
47 | 51 | 0.77685 | 0.49718 | 1.3045e-09 | 0 | 0 | 0 | 0 | 0 | 1 | -90 | 90 | 0.021832 | 0.0054746 | -0.021828 | -0.005472
48 | 50 | 1.2205 | 0.78114 | 2.0496e-09 | 0 | 0 | 0 | 0 | 0 | 1 | -90 | 90 | 0.0059172 | 0.0014831 | -0.0059168 | -0.001483
49 | 58 | 4.5519 | 2.9132 | 7.6438e-09 | 0 | 0 | 0 | 0 | 0 | 1 | -90 | 90 | -0.082087 | -0.020646 | 0.082429 | 0.020864
49 | 56 | 1.5567 | 0.9963 | 2.6142e-09 | 0 | 0 | 0 | 0 | 0 | 1 | -90 | 90 | 0.024342 | 0.0061048 | -0.024332 | -0.0060984
54 | 55 | 1.5337 | 0.98156 | 2.5755e-09 | 0 | 0 | 0 | 0 | 0 | 1 | -90 | 90 | 0.010379 | 0.0026019 | -0.010377 | -0.0026009
51 | 52 | 1.4086 | 0.90151 | 2.3654e-09 | 0 | 0 | 0 | 0 | 0 | 1 | -90 | 90 | 0.013997 | 0.0035093 | -0.013994 | -0.0035075
58 | 62 | 1.4664 | 0.9385 | 2.4625e-09 | 0 | 0 | 0 | 0 | 0 | 1 | -90 | 90 | -0.08243 | -0.020864 | 0.08254 | 0.020935
56 | 57 | 0.21213 | 0.13577 | 3.5623e-10 | 0 | 0 | 0 | 0 | 0 | 1 | -90 | 90 | 0.0050113 | 0.001256 | -0.0050113 | -0.001256
52 | 53 | 1.1207 | 0.71724 | 1.8819e-09 | 0 | 0 | 0 | 0 | 0 | 1 | -90 | 90 | 0.006 | 0.0015039 | -0.0059996 | -0.0015037
62 | 61 | 1.3868 | 0.88757 | 4.6577e-09 | 0 | 0 | 0 | 0 | 0 | 1 | -90 | 90 | -0.089281 | -0.022624 | 0.089403 | 0.022702