## bus_data
BUS_I | BUS_TYPE | Pd | Qd | Gs | Bs | area | Vm | Va | baseKV | zone | Vmax | Vmin
1 | 1 | 0.012138 | 0.0030421 | 0 | 0 | 1 | 0.98663 | -0.25741 | 0.4 | 1 | 1.1 | 0.9
3 | 1 | 0 | 0 | 0 | 0 | 1 | 0.98666 | -0.25674 | 0.4 | 1 | 1.1 | 0.9
6 | 1 | 0 | 0 | 0 | 0 | 1 | 0.98696 | -0.25103 | 0.4 | 1 | 1.1 | 0.9
5 | 1 | 0 | 0 | 0 | 0 | 1 | 0.98689 | -0.25227 | 0.4 | 1 | 1.1 | 0.9
31 | 1 | 0.0070197 | 0.0017593 | 0 | 0 | 1 | 0.98686 | -0.25296 | 0.4 | 1 | 1.1 | 0.9
9 | 1 | 0 | 0 | 0 | 0 | 1 | 0.98765 | -0.23757 | 0.4 | 1 | 1.1 | 0.9
10 | 1 | 0 | 0 | 0 | 0 | 1 | 0.98638 | -0.26234 | 0.4 | 1 | 1.1 | 0.9
14 | 1 | 0.036628 | 0.0091798 | 0 | 0 | 1 | 0.98722 | -0.24595 | 0.4 | 1 | 1.1 | 0.9
12 | 1 | 0 | 0 | 0 | 0 | 1 | 0.99375 | -0.11962 | 0.4 | 1 | 1.1 | 0.9
16 | 1 | 0 | 0 | 0 | 0 | 1 | 0.9958 | -0.080168 | 0.4 | 1 | 1.1 | 0.9
30 | 1 | 0.030299 | 0.0075937 | 0 | 0 | 1 | 0.9922 | -0.14964 | 0.4 | 1 | 1.1 | 0.9
8 | 1 | 0 | 0 | 0 | 0 | 1 | 0.99033 | -0.18561 | 0.4 | 1 | 1.1 | 0.9
11 | 1 | 0 | 0 | 0 | 0 | 1 | 0.98603 | -0.26913 | 0.4 | 1 | 1.1 | 0.9
22 | 1 | 0.0047124 | 0.001181 | 0 | 0 | 1 | 0.98611 | -0.26752 | 0.4 | 1 | 1.1 | 0.9
26 | 1 | 0.0075228 | 0.0018854 | 0 | 0 | 1 | 0.9859 | -0.27152 | 0.4 | 1 | 1.1 | 0.9
21 | 1 | 0.0083383 | 0.0020898 | 0 | 0 | 1 | 0.98622 | -0.26527 | 0.4 | 1 | 1.1 | 0.9
7 | 1 | 0.036771 | 0.0092156 | 0 | 0 | 1 | 0.99026 | -0.18687 | 0.4 | 1 | 1.1 | 0.9
15 | 1 | 0.051637 | 0.012942 | 0 | 0 | 1 | 0.99598 | -0.076785 | 0.4 | 1 | 1.1 | 0.9
20 | 1 | 0 | 0 | 0 | 0 | 1 | 0.99928 | -0.013661 | 0.4 | 1 | 1.1 | 0.9
32 | 3 | 0.051602 | 0.012933 | 0 | 0 | 1 | 1 | 0 | 0.4 | 1 | 1.1 | 0.9
17 | 1 | 0 | 0 | 0 | 0 | 1 | 0.99697 | -0.057747 | 0.4 | 1 | 1.1 | 0.9
23 | 1 | 0.021251 | 0.0053261 | 0 | 0 | 1 | 0.98722 | -0.24587 | 0.4 | 1 | 1.1 | 0.9
24 | 1 | 0.0088885 | 0.0022277 | 0 | 0 | 1 | 0.98763 | -0.23799 | 0.4 | 1 | 1.1 | 0.9
18 | 1 | 0 | 0 | 0 | 0 | 1 | 0.99234 | -0.14675 | 0.4 | 1 | 1.1 | 0.9
33 | 1 | 0.054766 | 0.013726 | 0 | 0 | 1 | 0.99207 | -0.15189 | 0.4 | 1 | 1.1 | 0.9
28 | 1 | 0 | 0 | 0 | 0 | 1 | 0.98977 | -0.19644 | 0.4 | 1 | 1.1 | 0.9
19 | 1 | 0 | 0 | 0 | 0 | 1 | 0.98797 | -0.23138 | 0.4 | 1 | 1.1 | 0.9
36 | 1 | 0.011669 | 0.0029245 | 0 | 0 | 1 | 0.98789 | -0.23289 | 0.4 | 1 | 1.1 | 0.9
34 | 1 | 0 | 0 | 0 | 0 | 1 | 0.98818 | -0.22734 | 0.4 | 1 | 1.1 | 0.9
27 | 1 | 0.0089151 | 0.0022343 | 0 | 0 | 1 | 0.98798 | -0.23119 | 0.4 | 1 | 1.1 | 0.9
35 | 1 | 0.054825 | 0.01374 | 0 | 0 | 1 | 0.98779 | -0.23477 | 0.4 | 1 | 1.1 | 0.9
25 | 1 | 0.020061 | 0.0050279 | 0 | 0 | 1 | 0.98769 | -0.23679 | 0.4 | 1 | 1.1 | 0.9

## generator_data
GEN_BUS | PG | QG | QMAX | QMIN | VG | MBASE | GEN_STATUS | PMAX | PMIN
32 | 0.43055 | 0.10927 | 10 | -10 | 1 | 100 | 1 | 10 | 0

## branch_data
F_BUS | T_BUS | BR_R | BR_X | BR_B | RATE_A | RATE_B | RATE_C | TAP | SHIFT | BR_STATUS | ANGMIN | ANGMAX | P_in | Q_in | P_out | Q_out
1 | 3 | 0.24265 | 0.1553 | 4.0748e-10 | 0 | 0 | 0 | 0 | 0 | 1 | -90 | 90 | -0.012138 | -0.0030421 | 0.012139 | 0.0030423
3 | 6 | 2.052 | 1.3133 | 3.4459e-09 | 0 | 0 | 0 | 0 | 0 | 1 | -90 | 90 | -0.012139 | -0.0030423 | 0.012142 | 0.0030441
6 | 14 | 1.828 | 1.1699 | 3.0696e-09 | 0 | 0 | 0 | 0 | 0 | 1 | -90 | 90 | -0.012142 | -0.0030441 | 0.012145 | 0.0030457
5 | 31 | 0.42937 | 0.2748 | 7.2104e-10 | 0 | 0 | 0 | 0 | 0 | 1 | -90 | 90 | 0.0070199 | 0.0017594 | -0.0070196 | -0.0017593
5 | 9 | 2.3271 | 1.4893 | 3.9078e-09 | 0 | 0 | 0 | 0 | 0 | 1 | -90 | 90 | -0.027609 | -0.0069246 | 0.027628 | 0.0069366
5 | 10 | 2.1358 | 1.3669 | 3.5866e-09 | 0 | 0 | 0 | 0 | 0 | 1 | -90 | 90 | 0.020589 | 0.0051652 | -0.020579 | -0.0051592
9 | 14 | 0.75073 | 0.48047 | 1.2607e-09 | 0 | 0 | 0 | 0 | 0 | 1 | -90 | 90 | 0.048792 | 0.012238 | -0.048773 | -0.012226
9 | 8 | 2.9835 | 1.9095 | 5.0101e-09 | 0 | 0 | 0 | 0 | 0 | 1 | -90 | 90 | -0.07642 | -0.019174 | 0.07661 | 0.019295
10 | 21 | 0.61987 | 0.39672 | 1.0409e-09 | 0 | 0 | 0 | 0 | 0 | 1 | -90 | 90 | 0.020579 | 0.0051592 | -0.020576 | -0.0051575
12 | 16 | 1.2199 | 0.78072 | 4.097e-09 | 0 | 0 | 0 | 0 | 0 | 1 | -90 | 90 | -0.14408 | -0.036362 | 0.14436 | 0.036536
12 | 30 | 4.3798 | 2.8031 | 7.3549e-09 | 0 | 0 | 0 | 0 | 0 | 1 | -90 | 90 | 0.030343 | 0.0076207 | -0.030299 | -0.0075937
12 | 8 | 2.5729 | 1.6467 | 4.3207e-09 | 0 | 0 | 0 | 0 | 0 | 1 | -90 | 90 | 0.11374 | 0.028741 | -0.11338 | -0.028512
16 | 15 | 0.10486 | 0.067113 | 5.2828e-10 | 0 | 0 | 0 | 0 | 0 | 1 | -90 | 90 | -0.14436 | -0.036536 | 0.14438 | 0.036551
8 | 7 | 0.15062 | 0.096398 | 2.5293e-10 | 0 | 0 | 0 | 0 | 0 | 1 | -90 | 90 | 0.036773 | 0.009217 | -0.036771 | -0.0092156
11 | 22 | 0.93031 | 0.5954 | 1.5622e-09 | 0 | 0 | 0 | 0 | 0 | 1 | -90 | 90 | -0.0075237 | -0.0018857 | 0.0075242 | 0.001886
11 | 26 | 1.3867 | 0.88752 | 2.3287e-09 | 0 | 0 | 0 | 0 | 0 | 1 | -90 | 90 | 0.0075237 | 0.0018857 | -0.0075228 | -0.0018854
22 | 21 | 0.80188 | 0.51321 | 1.3466e-09 | 0 | 0 | 0 | 0 | 0 | 1 | -90 | 90 | -0.012237 | -0.003067 | 0.012238 | 0.0030677
15 | 17 | 0.43436 | 0.27799 | 2.1882e-09 | 0 | 0 | 0 | 0 | 0 | 1 | -90 | 90 | -0.19602 | -0.049493 | 0.1962 | 0.049607
20 | 32 | 0.16297 | 0.1043 | 8.2101e-10 | 0 | 0 | 0 | 0 | 0 | 1 | -90 | 90 | -0.3787 | -0.096173 | 0.37895 | 0.096333
20 | 17 | 0.52435 | 0.33558 | 2.6416e-09 | 0 | 0 | 0 | 0 | 0 | 1 | -90 | 90 | 0.3787 | 0.096173 | -0.3779 | -0.095661
17 | 18 | 2.188 | 1.4003 | 7.3483e-09 | 0 | 0 | 0 | 0 | 0 | 1 | -90 | 90 | 0.1817 | 0.046054 | -0.18093 | -0.045559
23 | 24 | 1.6211 | 1.0375 | 2.7223e-09 | 0 | 0 | 0 | 0 | 0 | 1 | -90 | 90 | -0.021251 | -0.0053261 | 0.021259 | 0.0053309
24 | 25 | 0.1745 | 0.11168 | 2.9303e-10 | 0 | 0 | 0 | 0 | 0 | 1 | -90 | 90 | -0.030148 | -0.0075586 | 0.030149 | 0.0075597
18 | 33 | 0.4143 | 0.26515 | 6.9572e-10 | 0 | 0 | 0 | 0 | 0 | 1 | -90 | 90 | 0.054779 | 0.013734 | -0.054766 | -0.013726
18 | 28 | 1.7416 | 1.1146 | 2.9247e-09 | 0 | 0 | 0 | 0 | 0 | 1 | -90 | 90 | 0.12615 | 0.031825 | -0.12585 | -0.031634
28 | 34 | 2.0373 | 1.3039 | 3.4212e-09 | 0 | 0 | 0 | 0 | 0 | 1 | -90 | 90 | 0.066614 | 0.016741 | -0.066516 | -0.016679
28 | 27 | 2.5766 | 1.649 | 4.3267e-09 | 0 | 0 | 0 | 0 | 0 | 1 | -90 | 90 | 0.059237 | 0.014893 | -0.059139 | -0.01483
19 | 36 | 0.56734 | 0.3631 | 9.5272e-10 | 0 | 0 | 0 | 0 | 0 | 1 | -90 | 90 | 0.01167 | 0.0029249 | -0.011669 | -0.0029245
19 | 34 | 1.514 | 0.96897 | 2.5424e-09 | 0 | 0 | 0 | 0 | 0 | 1 | -90 | 90 | -0.01167 | -0.0029249 | 0.011672 | 0.0029261
34 | 35 | 0.59328 | 0.3797 | 9.9628e-10 | 0 | 0 | 0 | 0 | 0 | 1 | -90 | 90 | 0.054844 | 0.013753 | -0.054824 | -0.01374
27 | 25 | 0.4879 | 0.31226 | 8.1932e-10 | 0 | 0 | 0 | 0 | 0 | 1 | -90 | 90 | 0.050224 | 0.012596 | -0.050211 | -0.012588