## bus_data
BUS_I | BUS_TYPE | Pd | Qd | Gs | Bs | area | Vm | Va | baseKV | zone | Vmax | Vmin
1 | 1 | 0.0059691 | 0.001496 | 0 | 0 | 1 | 0.9798 | -0.38863 | 0.4 | 1 | 1.1 | 0.9
2 | 1 | 0.013156 | 0.0032971 | 0 | 0 | 1 | 0.97975 | -0.38972 | 0.4 | 1 | 1.1 | 0.9
3 | 1 | 0.0064085 | 0.0016061 | 0 | 0 | 1 | 0.98014 | -0.38211 | 0.4 | 1 | 1.1 | 0.9
5 | 1 | 0 | 0 | 0 | 0 | 1 | 0.98025 | -0.37985 | 0.4 | 1 | 1.1 | 0.9
27 | 1 | 0 | 0 | 0 | 0 | 1 | 0.98084 | -0.36837 | 0.4 | 1 | 1.1 | 0.9
20 | 1 | 0.003026 | 0.0007584 | 0 | 0 | 1 | 0.98571 | -0.27338 | 0.4 | 1 | 1.1 | 0.9
34 | 1 | 0.022317 | 0.0055933 | 0 | 0 | 1 | 0.9858 | -0.27166 | 0.4 | 1 | 1.1 | 0.9
45 | 1 | 0.016947 | 0.0042473 | 0 | 0 | 1 | 0.98065 | -0.37207 | 0.4 | 1 | 1.1 | 0.9
46 | 1 | 0.0093471 | 0.0023426 | 0 | 0 | 1 | 0.98075 | -0.37016 | 0.4 | 1 | 1.1 | 0.9
25 | 1 | 0.0027363 | 0.00068579 | 0 | 0 | 1 | 0.98179 | -0.34967 | 0.4 | 1 | 1.1 | 0.9
6 | 1 | 0.0070876 | 0.0017763 | 0 | 0 | 1 | 0.99814 | -0.035134 | 0.4 | 1 | 1.1 | 0.9
7 | 1 | 0.0077029 | 0.0019305 | 0 | 0 | 1 | 0.99617 | -0.072437 | 0.4 | 1 | 1.1 | 0.9
8 | 3 | 0 | 0 | 0 | 0 | 1 | 1 | 0 | 0.4 | 1 | 1.1 | 0.9
9 | 1 | 0 | 0 | 0 | 0 | 1 | 0.99477 | -0.098937 | 0.4 | 1 | 1.1 | 0.9
10 | 1 | 0 | 0 | 0 | 0 | 1 | 0.99716 | -0.053795 | 0.4 | 1 | 1.1 | 0.9
11 | 1 | 0.010596 | 0.0026555 | 0 | 0 | 1 | 0.99434 | -0.10728 | 0.4 | 1 | 1.1 | 0.9
96 | 1 | 0.011711 | 0.002935 | 0 | 0 | 1 | 0.99705 | -0.055856 | 0.4 | 1 | 1.1 | 0.9
39 | 1 | 0 | 0 | 0 | 0 | 1 | 0.99534 | -0.088357 | 0.4 | 1 | 1.1 | 0.9
12 | 1 | 0 | 0 | 0 | 0 | 1 | 0.99302 | -0.13228 | 0.4 | 1 | 1.1 | 0.9
47 | 1 | 0.017676 | 0.0044301 | 0 | 0 | 1 | 0.99181 | -0.15548 | 0.4 | 1 | 1.1 | 0.9
48 | 1 | 0.0026008 | 0.00065183 | 0 | 0 | 1 | 0.98996 | -0.19105 | 0.4 | 1 | 1.1 | 0.9
15 | 1 | 0 | 0 | 0 | 0 | 1 | 0.98348 | -0.31497 | 0.4 | 1 | 1.1 | 0.9
85 | 1 | 0 | 0 | 0 | 0 | 1 | 0.97979 | -0.38656 | 0.4 | 1 | 1.1 | 0.9
16 | 1 | 0 | 0 | 0 | 0 | 1 | 0.99066 | -0.17726 | 0.4 | 1 | 1.1 | 0.9
17 | 1 | 0 | 0 | 0 | 0 | 1 | 0.98377 | -0.31081 | 0.4 | 1 | 1.1 | 0.9
52 | 1 | 0.0031789 | 0.0007967 | 0 | 0 | 1 | 0.99162 | -0.15902 | 0.4 | 1 | 1.1 | 0.9
80 | 1 | 0.0063164 | 0.0015831 | 0 | 0 | 1 | 0.98368 | -0.31251 | 0.4 | 1 | 1.1 | 0.9
78 | 1 | 0.016727 | 0.0041922 | 0 | 0 | 1 | 0.98181 | -0.34904 | 0.4 | 1 | 1.1 | 0.9
18 | 1 | 0 | 0 | 0 | 0 | 1 | 0.97678 | -0.44768 | 0.4 | 1 | 1.1 | 0.9
95 | 1 | 0.00513 | 0.0012857 | 0 | 0 | 1 | 0.97673 | -0.4486 | 0.4 | 1 | 1.1 | 0.9
19 | 1 | 0 | 0 | 0 | 0 | 1 | 0.97844 | -0.415 | 0.4 | 1 | 1.1 | 0.9
68 | 1 | 0 | 0 | 0 | 0 | 1 | 0.97611 | -0.46076 | 0.4 | 1 | 1.1 | 0.9
94 | 1 | 0.0054523 | 0.0013665 | 0 | 0 | 1 | 0.97821 | -0.41949 | 0.4 | 1 | 1.1 | 0.9
42 | 1 | 0 | 0 | 0 | 0 | 1 | 0.97962 | -0.39185 | 0.4 | 1 | 1.1 | 0.9
58 | 1 | 0.025265 | 0.0063321 | 0 | 0 | 1 | 0.99477 | -0.099462 | 0.4 | 1 | 1.1 | 0.9
36 | 1 | 0 | 0 | 0 | 0 | 1 | 0.99527 | -0.089853 | 0.4 | 1 | 1.1 | 0.9
31 | 1 | 0.0026108 | 0.00065433 | 0 | 0 | 1 | 0.98926 | -0.20467 | 0.4 | 1 | 1.1 | 0.9
63 | 1 | 0.013934 | 0.0034921 | 0 | 0 | 1 | 0.97819 | -0.42014 | 0.4 | 1 | 1.1 | 0.9
64 | 1 | 0.010667 | 0.0026733 | 0 | 0 | 1 | 0.97836 | -0.41676 | 0.4 | 1 | 1.1 | 0.9
33 | 1 | 0.0026795 | 0.00067154 | 0 | 0 | 1 | 0.98752 | -0.23833 | 0.4 | 1 | 1.1 | 0.9
30 | 1 | 0 | 0 | 0 | 0 | 1 | 0.98755 | -0.23771 | 0.4 | 1 | 1.1 | 0.9
86 | 1 | 0.0057662 | 0.0014452 | 0 | 0 | 1 | 0.97694 | -0.44242 | 0.4 | 1 | 1.1 | 0.9
82 | 1 | 0.016736 | 0.0041945 | 0 | 0 | 1 | 0.97198 | -0.53999 | 0.4 | 1 | 1.1 | 0.9
81 | 1 | 0.040455 | 0.010139 | 0 | 0 | 1 | 0.97238 | -0.53215 | 0.4 | 1 | 1.1 | 0.9
79 | 1 | 0.013805 | 0.0034599 | 0 | 0 | 1 | 0.98105 | -0.36398 | 0.4 | 1 | 1.1 | 0.9
70 | 1 | 0.0057319 | 0.0014366 | 0 | 0 | 1 | 0.97588 | -0.46539 | 0.4 | 1 | 1.1 | 0.9
67 | 1 | 0.0046067 | 0.0011546 | 0 | 0 | 1 | 0.97601 | -0.46288 | 0.4 | 1 | 1.1 | 0.9
71 | 1 | 0.0076644 | 0.0019209 | 0 | 0 | 1 | 0.9795 | -0.39433 | 0.4 | 1 | 1.1 | 0.9
41 | 1 | 0 | 0 | 0 | 0 | 1 | 0.98118 | -0.36147 | 0.4 | 1 | 1.1 | 0.9
32 | 1 | 0 | 0 | 0 | 0 | 1 | 0.986 | -0.26779 | 0.4 | 1 | 1.1 | 0.9
21 | 1 | 0.0047705 | 0.0011956 | 0 | 0 | 1 | 0.98307 | -0.32479 | 0.4 | 1 | 1.1 | 0.9
22 | 1 | 0.0069068 | 0.001731 | 0 | 0 | 1 | 0.98326 | -0.32109 | 0.4 | 1 | 1.1 | 0.9
23 | 1 | 0 | 0 | 0 | 0 | 1 | 0.98231 | -0.33952 | 0.4 | 1 | 1.1 | 0.9
24 | 1 | 0.0058781 | 0.0014732 | 0 | 0 | 1 | 0.98479 | -0.29121 | 0.4 | 1 | 1.1 | 0.9
26 | 1 | 0 | 0 | 0 | 0 | 1 | 0.98225 | -0.34081 | 0.4 | 1 | 1.1 | 0.9
92 | 1 | 0.0039427 | 0.00098813 | 0 | 0 | 1 | 0.9822 | -0.34169 | 0.4 | 1 | 1.1 | 0.9
91 | 1 | 0.003859 | 0.00096716 | 0 | 0 | 1 | 0.98214 | -0.34286 | 0.4 | 1 | 1.1 | 0.9
28 | 1 | 0.0042225 | 0.0010583 | 0 | 0 | 1 | 0.988 | -0.22904 | 0.4 | 1 | 1.1 | 0.9
29 | 1 | 0.0042689 | 0.0010699 | 0 | 0 | 1 | 0.98864 | -0.21665 | 0.4 | 1 | 1.1 | 0.9
35 | 1 | 0.0071661 | 0.001796 | 0 | 0 | 1 | 0.99516 | -0.091883 | 0.4 | 1 | 1.1 | 0.9
38 | 1 | 0 | 0 | 0 | 0 | 1 | 0.99351 | -0.12338 | 0.4 | 1 | 1.1 | 0.9
49 | 1 | 0 | 0 | 0 | 0 | 1 | 0.99128 | -0.16608 | 0.4 | 1 | 1.1 | 0.9
62 | 1 | 0.011934 | 0.002991 | 0 | 0 | 1 | 0.99332 | -0.12707 | 0.4 | 1 | 1.1 | 0.9
40 | 1 | 0.01055 | 0.002644 | 0 | 0 | 1 | 0.99111 | -0.1693 | 0.4 | 1 | 1.1 | 0.9
74 | 1 | 0 | 0 | 0 | 0 | 1 | 0.98188 | -0.34784 | 0.4 | 1 | 1.1 | 0.9
76 | 1 | 0.0028757 | 0.00072072 | 0 | 0 | 1 | 0.98114 | -0.36217 | 0.4 | 1 | 1.1 | 0.9
43 | 1 | 0 | 0 | 0 | 0 | 1 | 0.98445 | -0.29775 | 0.4 | 1 | 1.1 | 0.9
44 | 1 | 0 | 0 | 0 | 0 | 1 | 0.98781 | -0.23283 | 0.4 | 1 | 1.1 | 0.9
73 | 1 | 0.010585 | 0.0026528 | 0 | 0 | 1 | 0.98301 | -0.32583 | 0.4 | 1 | 1.1 | 0.9
50 | 1 | 0 | 0 | 0 | 0 | 1 | 0.99102 | -0.17095 | 0.4 | 1 | 1.1 | 0.9
51 | 1 | 0 | 0 | 0 | 0 | 1 | 0.98515 | -0.28422 | 0.4 | 1 | 1.1 | 0.9
89 | 1 | 0.0045864 | 0.0011495 | 0 | 0 | 1 | 0.9874 | -0.24074 | 0.4 | 1 | 1.1 | 0.9
93 | 1 | 0.013404 | 0.0033594 | 0 | 0 | 1 | 0.99078 | -0.17575 | 0.4 | 1 | 1.1 | 0.9
60 | 1 | 0.0051136 | 0.0012816 | 0 | 0 | 1 | 0.98276 | -0.33073 | 0.4 | 1 | 1.1 | 0.9
75 | 1 | 0.0068078 | 0.0017062 | 0 | 0 | 1 | 0.98182 | -0.34905 | 0.4 | 1 | 1.1 | 0.9
72 | 1 | 0.004315 | 0.0010814 | 0 | 0 | 1 | 0.98233 | -0.33907 | 0.4 | 1 | 1.1 | 0.9
90 | 1 | 0.0274 | 0.0068671 | 0 | 0 | 1 | 0.98725 | -0.24375 | 0.4 | 1 | 1.1 | 0.9
59 | 1 | 0 | 0 | 0 | 0 | 1 | 0.98199 | -0.34579 | 0.4 | 1 | 1.1 | 0.9
53 | 1 | 0.02438 | 0.0061101 | 0 | 0 | 1 | 0.97938 | -0.39687 | 0.4 | 1 | 1.1 | 0.9
54 | 1 | 0.013527 | 0.0033902 | 0 | 0 | 1 | 0.98053 | -0.37422 | 0.4 | 1 | 1.1 | 0.9
55 | 1 | 0.012809 | 0.0032102 | 0 | 0 | 1 | 0.97924 | -0.39963 | 0.4 | 1 | 1.1 | 0.9
56 | 1 | 0.01813 | 0.0045438 | 0 | 0 | 1 | 0.98096 | -0.36593 | 0.4 | 1 | 1.1 | 0.9
57 | 1 | 0.010514 | 0.0026352 | 0 | 0 | 1 | 0.97906 | -0.40316 | 0.4 | 1 | 1.1 | 0.9
66 | 1 | 0.012303 | 0.0030833 | 0 | 0 | 1 | 0.97889 | -0.40636 | 0.4 | 1 | 1.1 | 0.9
61 | 1 | 0 | 0 | 0 | 0 | 1 | 0.98194 | -0.34665 | 0.4 | 1 | 1.1 | 0.9
65 | 1 | 0 | 0 | 0 | 0 | 1 | 0.97852 | -0.41377 | 0.4 | 1 | 1.1 | 0.9
98 | 1 | 0.0037505 | 0.00093997 | 0 | 0 | 1 | 0.98188 | -0.34797 | 0.4 | 1 | 1.1 | 0.9
97 | 1 | 0.0037721 | 0.00094537 | 0 | 0 | 1 | 0.9819 | -0.3474 | 0.4 | 1 | 1.1 | 0.9
69 | 1 | 0.0052155 | 0.0013071 | 0 | 0 | 1 | 0.97601 | -0.46289 | 0.4 | 1 | 1.1 | 0.9
77 | 1 | 0.0042651 | 0.0010689 | 0 | 0 | 1 | 0.97588 | -0.46541 | 0.4 | 1 | 1.1 | 0.9
83 | 1 | 0.0050569 | 0.0012674 | 0 | 0 | 1 | 0.97263 | -0.52716 | 0.4 | 1 | 1.1 | 0.9
84 | 1 | 0.0099576 | 0.0024956 | 0 | 0 | 1 | 0.97361 | -0.50769 | 0.4 | 1 | 1.1 | 0.9
88 | 1 | 0.013867 | 0.0034754 | 0 | 0 | 1 | 0.97486 | -0.48314 | 0.4 | 1 | 1.1 | 0.9
87 | 1 | 0.0055273 | 0.0013853 | 0 | 0 | 1 | 0.97619 | -0.45696 | 0.4 | 1 | 1.1 | 0.9

## generator_data
GEN_BUS | PG | QG | QMAX | QMIN | VG | MBASE | GEN_STATUS | PMAX | PMIN
8 | 0.61539 | 0.15799 | 10 | -10 | 1 | 100 | 1 | 10 | 0

## branch_data
F_BUS | T_BUS | BR_R | BR_X | BR_B | RATE_A | RATE_B | RATE_C | TAP | SHIFT | BR_STATUS | ANGMIN | ANGMAX | P_in | Q_in | P_out | Q_out
1 | 2 | 0.35621 | 0.22798 | 5.9818e-10 | 0 | 0 | 0 | 0 | 0 | 1 | -90 | 90 | 0.013156 | 0.0032975 | -0.013156 | -0.0032971
1 | 3 | 1.469 | 0.94016 | 2.4669e-09 | 0 | 0 | 0 | 0 | 0 | 1 | -90 | 90 | -0.019126 | -0.0047935 | 0.019131 | 0.0047971
3 | 5 | 0.38135 | 0.24406 | 6.4039e-10 | 0 | 0 | 0 | 0 | 0 | 1 | -90 | 90 | -0.02554 | -0.0064032 | 0.025543 | 0.0064049
5 | 27 | 1.9362 | 1.2391 | 3.2514e-09 | 0 | 0 | 0 | 0 | 0 | 1 | -90 | 90 | -0.025543 | -0.0064049 | 0.025557 | 0.0064135
27 | 45 | 0.94097 | 0.60222 | 1.5801e-09 | 0 | 0 | 0 | 0 | 0 | 1 | -90 | 90 | 0.01695 | 0.004249 | -0.016947 | -0.0042473
27 | 46 | 0.82523 | 0.52815 | 1.3858e-09 | 0 | 0 | 0 | 0 | 0 | 1 | -90 | 90 | 0.0093479 | 0.002343 | -0.0093471 | -0.0023426
27 | 25 | 1.5574 | 0.99672 | 2.6153e-09 | 0 | 0 | 0 | 0 | 0 | 1 | -90 | 90 | -0.051854 | -0.013006 | 0.051901 | 0.013035
20 | 34 | 2.4669 | 1.5788 | 4.1427e-09 | 0 | 0 | 0 | 0 | 0 | 1 | -90 | 90 | -0.003026 | -0.0007584 | 0.0030263 | 0.00075815
34 | 32 | 0.66581 | 0.42612 | 1.1181e-09 | 0 | 0 | 0 | 0 | 0 | 1 | -90 | 90 | -0.025344 | -0.0063514 | 0.025348 | 0.0063543
25 | 23 | 0.80433 | 0.51477 | 1.3507e-09 | 0 | 0 | 0 | 0 | 0 | 1 | -90 | 90 | -0.054637 | -0.013721 | 0.054663 | 0.013738
6 | 7 | 0.56347 | 0.36062 | 2.8386e-09 | 0 | 0 | 0 | 0 | 0 | 1 | -90 | 90 | 0.29972 | 0.076929 | -0.29917 | -0.076582
6 | 8 | 0.52024 | 0.33296 | 2.6209e-09 | 0 | 0 | 0 | 0 | 0 | 1 | -90 | 90 | -0.3068 | -0.078705 | 0.30733 | 0.07904
7 | 9 | 0.40963 | 0.26216 | 2.0636e-09 | 0 | 0 | 0 | 0 | 0 | 1 | -90 | 90 | 0.29147 | 0.074652 | -0.2911 | -0.074413
8 | 10 | 0.79199 | 0.50688 | 3.9899e-09 | 0 | 0 | 0 | 0 | 0 | 1 | -90 | 90 | 0.30807 | 0.07895 | -0.30727 | -0.078438
9 | 11 | 0.12868 | 0.082357 | 6.4828e-10 | 0 | 0 | 0 | 0 | 0 | 1 | -90 | 90 | 0.2911 | 0.074413 | -0.29098 | -0.074338
10 | 96 | 0.78445 | 0.50205 | 1.3173e-09 | 0 | 0 | 0 | 0 | 0 | 1 | -90 | 90 | 0.011712 | 0.0029356 | -0.011711 | -0.002935
10 | 39 | 0.52679 | 0.33715 | 2.6539e-09 | 0 | 0 | 0 | 0 | 0 | 1 | -90 | 90 | 0.29555 | 0.075503 | -0.29506 | -0.075187
11 | 12 | 0.39976 | 0.25585 | 2.0139e-09 | 0 | 0 | 0 | 0 | 0 | 1 | -90 | 90 | 0.28038 | 0.071682 | -0.28005 | -0.071466
39 | 58 | 1.9507 | 1.2484 | 3.2757e-09 | 0 | 0 | 0 | 0 | 0 | 1 | -90 | 90 | 0.025279 | 0.0063403 | -0.025265 | -0.0063321
39 | 36 | 0.024922 | 0.01595 | 1.2555e-10 | 0 | 0 | 0 | 0 | 0 | 1 | -90 | 90 | 0.26978 | 0.068847 | -0.26976 | -0.068834
12 | 47 | 0.66038 | 0.42264 | 3.3269e-09 | 0 | 0 | 0 | 0 | 0 | 1 | -90 | 90 | 0.15729 | 0.04027 | -0.15711 | -0.040157
12 | 48 | 2.1287 | 1.3624 | 3.5747e-09 | 0 | 0 | 0 | 0 | 0 | 1 | -90 | 90 | 0.12276 | 0.031196 | -0.12241 | -0.030975
47 | 52 | 0.11376 | 0.072806 | 5.731e-10 | 0 | 0 | 0 | 0 | 0 | 1 | -90 | 90 | 0.13943 | 0.035727 | -0.13941 | -0.035712
48 | 31 | 0.50245 | 0.32157 | 8.4375e-10 | 0 | 0 | 0 | 0 | 0 | 1 | -90 | 90 | 0.11981 | 0.030323 | -0.11974 | -0.030273
15 | 85 | 3.1754 | 2.0322 | 1.5997e-08 | 0 | 0 | 0 | 0 | 0 | 1 | -90 | 90 | 0.098301 | 0.024996 | -0.097963 | -0.024782
15 | 16 | 6.1758 | 3.9525 | 3.1112e-08 | 0 | 0 | 0 | 0 | 0 | 1 | -90 | 90 | -0.098301 | -0.024996 | 0.098957 | 0.025414
85 | 86 | 2.4615 | 1.5754 | 1.2401e-08 | 0 | 0 | 0 | 0 | 0 | 1 | -90 | 90 | 0.097963 | 0.024782 | -0.097701 | -0.024615
16 | 17 | 15.8283 | 10.1301 | 2.658e-08 | 0 | 0 | 0 | 0 | 0 | 1 | -90 | 90 | 0.037152 | 0.0094247 | -0.036915 | -0.0092757
16 | 52 | 0.59821 | 0.38285 | 3.0137e-09 | 0 | 0 | 0 | 0 | 0 | 1 | -90 | 90 | -0.13611 | -0.034838 | 0.13623 | 0.034915
17 | 80 | 1.1714 | 0.7497 | 1.9671e-09 | 0 | 0 | 0 | 0 | 0 | 1 | -90 | 90 | 0.006317 | 0.0015832 | -0.0063164 | -0.0015831
17 | 78 | 5.4214 | 3.4697 | 9.104e-09 | 0 | 0 | 0 | 0 | 0 | 1 | -90 | 90 | 0.030598 | 0.0076925 | -0.030542 | -0.0076577
78 | 79 | 4.6705 | 2.9891 | 7.843e-09 | 0 | 0 | 0 | 0 | 0 | 1 | -90 | 90 | 0.013815 | 0.0034654 | -0.013805 | -0.0034599
18 | 95 | 0.76945 | 0.49245 | 1.2921e-09 | 0 | 0 | 0 | 0 | 0 | 1 | -90 | 90 | 0.0051303 | 0.0012857 | -0.00513 | -0.0012857
18 | 19 | 5.6097 | 3.5902 | 9.4203e-09 | 0 | 0 | 0 | 0 | 0 | 1 | -90 | 90 | -0.024965 | -0.0062619 | 0.025004 | 0.006286
18 | 68 | 2.8212 | 1.8056 | 4.7376e-09 | 0 | 0 | 0 | 0 | 0 | 1 | -90 | 90 | 0.019835 | 0.0049762 | -0.019822 | -0.0049688
19 | 94 | 3.5356 | 2.2628 | 5.9373e-09 | 0 | 0 | 0 | 0 | 0 | 1 | -90 | 90 | 0.0054535 | 0.0013667 | -0.0054523 | -0.0013665
19 | 42 | 3.2705 | 2.0931 | 5.492e-09 | 0 | 0 | 0 | 0 | 0 | 1 | -90 | 90 | -0.030458 | -0.0076526 | 0.030491 | 0.0076737
68 | 70 | 1.9757 | 1.2645 | 3.3177e-09 | 0 | 0 | 0 | 0 | 0 | 1 | -90 | 90 | 0.0099993 | 0.0025066 | -0.0099971 | -0.0025055
68 | 67 | 0.9216 | 0.58983 | 1.5476e-09 | 0 | 0 | 0 | 0 | 0 | 1 | -90 | 90 | 0.0098232 | 0.0024622 | -0.0098222 | -0.0024617
42 | 71 | 1.3919 | 0.8908 | 2.3373e-09 | 0 | 0 | 0 | 0 | 0 | 1 | -90 | 90 | 0.0076654 | 0.0019212 | -0.0076644 | -0.0019209
42 | 41 | 3.4382 | 2.2005 | 5.7737e-09 | 0 | 0 | 0 | 0 | 0 | 1 | -90 | 90 | -0.038157 | -0.0095949 | 0.038212 | 0.0096299
36 | 38 | 0.57273 | 0.36655 | 2.8853e-09 | 0 | 0 | 0 | 0 | 0 | 1 | -90 | 90 | 0.2626 | 0.067038 | -0.26217 | -0.066767
36 | 35 | 1.2577 | 0.80492 | 2.112e-09 | 0 | 0 | 0 | 0 | 0 | 1 | -90 | 90 | 0.0071668 | 0.0017962 | -0.0071661 | -0.001796
31 | 29 | 0.45077 | 0.28849 | 7.5697e-10 | 0 | 0 | 0 | 0 | 0 | 1 | -90 | 90 | 0.11712 | 0.029619 | -0.11706 | -0.029576
63 | 64 | 1.0387 | 0.66474 | 1.7442e-09 | 0 | 0 | 0 | 0 | 0 | 1 | -90 | 90 | -0.013934 | -0.0034921 | 0.013936 | 0.0034934
64 | 65 | 0.52291 | 0.33467 | 8.7811e-10 | 0 | 0 | 0 | 0 | 0 | 1 | -90 | 90 | -0.024603 | -0.0061667 | 0.024606 | 0.0061689
33 | 30 | 1.0063 | 0.64404 | 1.6899e-09 | 0 | 0 | 0 | 0 | 0 | 1 | -90 | 90 | -0.0026795 | -0.00067154 | 0.0026796 | 0.00067143
30 | 32 | 1.247 | 0.79805 | 2.094e-09 | 0 | 0 | 0 | 0 | 0 | 1 | -90 | 90 | 0.10577 | 0.026705 | -0.10562 | -0.026607
30 | 28 | 0.35135 | 0.22486 | 5.9e-10 | 0 | 0 | 0 | 0 | 0 | 1 | -90 | 90 | -0.10845 | -0.027376 | 0.1085 | 0.027405
86 | 87 | 0.67871 | 0.43437 | 1.1397e-09 | 0 | 0 | 0 | 0 | 0 | 1 | -90 | 90 | 0.091935 | 0.02317 | -0.091871 | -0.023129
82 | 81 | 1.9832 | 1.2693 | 3.3304e-09 | 0 | 0 | 0 | 0 | 0 | 1 | -90 | 90 | -0.016736 | -0.0041945 | 0.016743 | 0.0041982
81 | 83 | 0.37051 | 0.23713 | 6.2218e-10 | 0 | 0 | 0 | 0 | 0 | 1 | -90 | 90 | -0.057198 | -0.014337 | 0.057211 | 0.014346
70 | 77 | 0.027847 | 0.017822 | 4.6763e-11 | 0 | 0 | 0 | 0 | 0 | 1 | -90 | 90 | 0.0042651 | 0.0010689 | -0.0042651 | -0.0010689
67 | 69 | 0.0090075 | 0.0057648 | 1.5126e-11 | 0 | 0 | 0 | 0 | 0 | 1 | -90 | 90 | 0.0052155 | 0.0013071 | -0.0052155 | -0.0013071
41 | 74 | 1.4369 | 0.9196 | 2.4129e-09 | 0 | 0 | 0 | 0 | 0 | 1 | -90 | 90 | -0.041088 | -0.01035 | 0.041115 | 0.010367
41 | 76 | 1.0476 | 0.67047 | 1.7592e-09 | 0 | 0 | 0 | 0 | 0 | 1 | -90 | 90 | 0.0028758 | 0.00072061 | -0.0028757 | -0.00072072
32 | 24 | 1.2755 | 0.81632 | 2.1419e-09 | 0 | 0 | 0 | 0 | 0 | 1 | -90 | 90 | 0.080273 | 0.020253 | -0.080183 | -0.020196
21 | 22 | 0.23838 | 0.15257 | 4.0031e-10 | 0 | 0 | 0 | 0 | 0 | 1 | -90 | 90 | -0.067281 | -0.016916 | 0.067293 | 0.016924
21 | 23 | 1.0226 | 0.65448 | 1.7173e-09 | 0 | 0 | 0 | 0 | 0 | 1 | -90 | 90 | 0.06251 | 0.015721 | -0.062466 | -0.015693
22 | 24 | 1.7513 | 1.1209 | 2.941e-09 | 0 | 0 | 0 | 0 | 0 | 1 | -90 | 90 | -0.074199 | -0.018655 | 0.074305 | 0.018723
23 | 26 | 0.71172 | 0.4555 | 1.1952e-09 | 0 | 0 | 0 | 0 | 0 | 1 | -90 | 90 | 0.0078027 | 0.0019553 | -0.0078023 | -0.0019551
26 | 92 | 0.96734 | 0.6191 | 1.6244e-09 | 0 | 0 | 0 | 0 | 0 | 1 | -90 | 90 | 0.0039428 | 0.00098808 | -0.0039427 | -0.00098813
26 | 91 | 2.2973 | 1.4703 | 3.8579e-09 | 0 | 0 | 0 | 0 | 0 | 1 | -90 | 90 | 0.0038594 | 0.00096703 | -0.003859 | -0.00096716
28 | 29 | 0.48373 | 0.30959 | 8.1231e-10 | 0 | 0 | 0 | 0 | 0 | 1 | -90 | 90 | -0.11272 | -0.028463 | 0.11279 | 0.028506
38 | 49 | 0.76157 | 0.48741 | 3.8366e-09 | 0 | 0 | 0 | 0 | 0 | 1 | -90 | 90 | 0.25023 | 0.063775 | -0.24972 | -0.063446
38 | 62 | 1.3664 | 0.87451 | 2.2946e-09 | 0 | 0 | 0 | 0 | 0 | 1 | -90 | 90 | 0.011936 | 0.0029921 | -0.011934 | -0.002991
49 | 40 | 1.3449 | 0.86073 | 2.2584e-09 | 0 | 0 | 0 | 0 | 0 | 1 | -90 | 90 | 0.010551 | 0.0026448 | -0.01055 | -0.002644
49 | 50 | 0.090521 | 0.057933 | 4.5603e-10 | 0 | 0 | 0 | 0 | 0 | 1 | -90 | 90 | 0.23917 | 0.060801 | -0.23911 | -0.060765
74 | 75 | 0.7643 | 0.48915 | 1.2835e-09 | 0 | 0 | 0 | 0 | 0 | 1 | -90 | 90 | 0.0068082 | 0.0017063 | -0.0068078 | -0.0017062
74 | 72 | 0.79355 | 0.50787 | 1.3326e-09 | 0 | 0 | 0 | 0 | 0 | 1 | -90 | 90 | -0.047923 | -0.012074 | 0.047943 | 0.012086
43 | 44 | 4.516 | 2.8903 | 7.5836e-09 | 0 | 0 | 0 | 0 | 0 | 1 | -90 | 90 | -0.062961 | -0.015896 | 0.063157 | 0.016021
43 | 73 | 1.9438 | 1.244 | 3.2641e-09 | 0 | 0 | 0 | 0 | 0 | 1 | -90 | 90 | 0.062961 | 0.015896 | -0.062876 | -0.015842
44 | 50 | 1.2146 | 0.77733 | 4.0792e-09 | 0 | 0 | 0 | 0 | 0 | 1 | -90 | 90 | -0.22503 | -0.056975 | 0.22571 | 0.057404
44 | 51 | 1.7391 | 1.113 | 2.9204e-09 | 0 | 0 | 0 | 0 | 0 | 1 | -90 | 90 | 0.12988 | 0.032928 | -0.12956 | -0.032724
44 | 89 | 1.0803 | 0.69141 | 1.8142e-09 | 0 | 0 | 0 | 0 | 0 | 1 | -90 | 90 | 0.032002 | 0.0080265 | -0.03199 | -0.008019
73 | 72 | 1.1006 | 0.70436 | 1.8482e-09 | 0 | 0 | 0 | 0 | 0 | 1 | -90 | 90 | 0.052291 | 0.013189 | -0.052258 | -0.013168
50 | 93 | 1.5766 | 1.009 | 2.6475e-09 | 0 | 0 | 0 | 0 | 0 | 1 | -90 | 90 | 0.013407 | 0.0033611 | -0.013404 | -0.0033594
51 | 60 | 1.5658 | 1.0021 | 2.6294e-09 | 0 | 0 | 0 | 0 | 0 | 1 | -90 | 90 | 0.12956 | 0.032724 | -0.12927 | -0.032539
89 | 90 | 0.48074 | 0.30767 | 8.0729e-10 | 0 | 0 | 0 | 0 | 0 | 1 | -90 | 90 | 0.027404 | 0.0068696 | -0.0274 | -0.0068671
60 | 59 | 0.52625 | 0.3368 | 8.8372e-10 | 0 | 0 | 0 | 0 | 0 | 1 | -90 | 90 | 0.12415 | 0.031258 | -0.12406 | -0.031201
59 | 61 | 0.49422 | 0.3163 | 8.2993e-10 | 0 | 0 | 0 | 0 | 0 | 1 | -90 | 90 | 0.0075233 | 0.0018853 | -0.0075229 | -0.0018852
59 | 56 | 0.74787 | 0.47864 | 1.2559e-09 | 0 | 0 | 0 | 0 | 0 | 1 | -90 | 90 | 0.11654 | 0.029315 | -0.11643 | -0.029244
53 | 54 | 1.1525 | 0.73762 | 1.9354e-09 | 0 | 0 | 0 | 0 | 0 | 1 | -90 | 90 | -0.084642 | -0.021227 | 0.084733 | 0.021285
53 | 55 | 0.19701 | 0.12609 | 3.3083e-10 | 0 | 0 | 0 | 0 | 0 | 1 | -90 | 90 | 0.060262 | 0.015117 | -0.060254 | -0.015111
54 | 56 | 0.36395 | 0.23293 | 6.1116e-10 | 0 | 0 | 0 | 0 | 0 | 1 | -90 | 90 | -0.09826 | -0.024675 | 0.098299 | 0.0247
55 | 57 | 0.32029 | 0.20498 | 5.3785e-10 | 0 | 0 | 0 | 0 | 0 | 1 | -90 | 90 | 0.047446 | 0.011901 | -0.047438 | -0.011896
57 | 66 | 0.37212 | 0.23816 | 6.2489e-10 | 0 | 0 | 0 | 0 | 0 | 1 | -90 | 90 | 0.036923 | 0.0092611 | -0.036918 | -0.0092576
66 | 65 | 1.2924 | 0.82714 | 2.1703e-09 | 0 | 0 | 0 | 0 | 0 | 1 | -90 | 90 | 0.024615 | 0.0061742 | -0.024606 | -0.0061689
61 | 98 | 1.5134 | 0.9686 | 2.5415e-09 | 0 | 0 | 0 | 0 | 0 | 1 | -90 | 90 | 0.0037507 | 0.00093987 | -0.0037505 | -0.00093997
61 | 97 | 0.85719 | 0.5486 | 1.4394e-09 | 0 | 0 | 0 | 0 | 0 | 1 | -90 | 90 | 0.0037722 | 0.00094532 | -0.0037721 | -0.00094537
83 | 84 | 1.3275 | 0.84962 | 2.2293e-09 | 0 | 0 | 0 | 0 | 0 | 1 | -90 | 90 | -0.062268 | -0.015613 | 0.062326 | 0.01565
84 | 88 | 1.4465 | 0.92575 | 2.429e-09 | 0 | 0 | 0 | 0 | 0 | 1 | -90 | 90 | -0.072284 | -0.018146 | 0.072368 | 0.0182
88 | 87 | 1.2971 | 0.83016 | 2.1782e-09 | 0 | 0 | 0 | 0 | 0 | 1 | -90 | 90 | -0.086236 | -0.021675 | 0.086344 | 0.021744