## bus_data
BUS_I | BUS_TYPE | Pd | Qd | Gs | Bs | area | Vm | Va | baseKV | zone | Vmax | Vmin
1 | 1 | 0.0039918 | 0.0010004 | 0 | 0 | 1 | 0.99117 | -0.16982 | 0.4 | 1 | 1.1 | 0.9
2 | 1 | 0 | 0 | 0 | 0 | 1 | 0.99123 | -0.16869 | 0.4 | 1 | 1.1 | 0.9
3 | 1 | 0 | 0 | 0 | 0 | 1 | 0.99132 | -0.16681 | 0.4 | 1 | 1.1 | 0.9
43 | 1 | 0 | 0 | 0 | 0 | 1 | 0.99138 | -0.1657 | 0.4 | 1 | 1.1 | 0.9
41 | 1 | 0.024697 | 0.0061897 | 0 | 0 | 1 | 0.9906 | -0.18088 | 0.4 | 1 | 1.1 | 0.9
52 | 1 | 0.031885 | 0.0079912 | 0 | 0 | 1 | 0.99068 | -0.17926 | 0.4 | 1 | 1.1 | 0.9
46 | 1 | 0 | 0 | 0 | 0 | 1 | 0.99252 | -0.14357 | 0.4 | 1 | 1.1 | 0.9
42 | 1 | 0.0078039 | 0.0019558 | 0 | 0 | 1 | 0.99045 | -0.18381 | 0.4 | 1 | 1.1 | 0.9
4 | 1 | 0.028026 | 0.0070241 | 0 | 0 | 1 | 0.99558 | -0.084724 | 0.4 | 1 | 1.1 | 0.9
5 | 1 | 0 | 0 | 0 | 0 | 1 | 0.99623 | -0.07227 | 0.4 | 1 | 1.1 | 0.9
6 | 1 | 0 | 0 | 0 | 0 | 1 | 0.99692 | -0.058936 | 0.4 | 1 | 1.1 | 0.9
12 | 1 | 0 | 0 | 0 | 0 | 1 | 0.99825 | -0.033509 | 0.4 | 1 | 1.1 | 0.9
45 | 1 | 0.004057 | 0.0010168 | 0 | 0 | 1 | 0.99449 | -0.1057 | 0.4 | 1 | 1.1 | 0.9
7 | 1 | 0 | 0 | 0 | 0 | 1 | 0.99439 | -0.10792 | 0.4 | 1 | 1.1 | 0.9
53 | 1 | 0.0065676 | 0.001646 | 0 | 0 | 1 | 0.99432 | -0.10922 | 0.4 | 1 | 1.1 | 0.9
8 | 1 | 0 | 0 | 0 | 0 | 1 | 0.9957 | -0.082556 | 0.4 | 1 | 1.1 | 0.9
49 | 1 | 0 | 0 | 0 | 0 | 1 | 0.99417 | -0.112 | 0.4 | 1 | 1.1 | 0.9
25 | 1 | 0.040353 | 0.010113 | 0 | 0 | 1 | 0.99646 | -0.067879 | 0.4 | 1 | 1.1 | 0.9
9 | 1 | 0 | 0 | 0 | 0 | 1 | 0.99741 | -0.049623 | 0.4 | 1 | 1.1 | 0.9
14 | 3 | 0 | 0 | 0 | 0 | 1 | 1 | 0 | 0.4 | 1 | 1.1 | 0.9
11 | 1 | 0.06224 | 0.015599 | 0 | 0 | 1 | 0.99485 | -0.098738 | 0.4 | 1 | 1.1 | 0.9
44 | 1 | 0.004089 | 0.0010248 | 0 | 0 | 1 | 0.99339 | -0.12683 | 0.4 | 1 | 1.1 | 0.9
50 | 1 | 0.007924 | 0.0019859 | 0 | 0 | 1 | 0.99405 | -0.11436 | 0.4 | 1 | 1.1 | 0.9
48 | 1 | 0.0066051 | 0.0016554 | 0 | 0 | 1 | 0.99403 | -0.11471 | 0.4 | 1 | 1.1 | 0.9
15 | 1 | 0 | 0 | 0 | 0 | 1 | 0.99715 | -0.054651 | 0.4 | 1 | 1.1 | 0.9
16 | 1 | 0 | 0 | 0 | 0 | 1 | 0.99652 | -0.066916 | 0.4 | 1 | 1.1 | 0.9
35 | 1 | 0.012014 | 0.0030109 | 0 | 0 | 1 | 0.99693 | -0.058891 | 0.4 | 1 | 1.1 | 0.9
36 | 1 | 0.015129 | 0.0037918 | 0 | 0 | 1 | 0.99913 | -0.016644 | 0.4 | 1 | 1.1 | 0.9
24 | 1 | 0.026871 | 0.0067345 | 0 | 0 | 1 | 0.99625 | -0.072055 | 0.4 | 1 | 1.1 | 0.9
19 | 1 | 0.0032461 | 0.00081354 | 0 | 0 | 1 | 0.99594 | -0.078003 | 0.4 | 1 | 1.1 | 0.9
47 | 1 | 0.0013665 | 0.00034248 | 0 | 0 | 1 | 0.99403 | -0.11476 | 0.4 | 1 | 1.1 | 0.9
13 | 1 | 0 | 0 | 0 | 0 | 1 | 0.9939 | -0.1171 | 0.4 | 1 | 1.1 | 0.9
18 | 1 | 0 | 0 | 0 | 0 | 1 | 0.99164 | -0.16077 | 0.4 | 1 | 1.1 | 0.9
17 | 1 | 0 | 0 | 0 | 0 | 1 | 0.99875 | -0.023973 | 0.4 | 1 | 1.1 | 0.9
37 | 1 | 0 | 0 | 0 | 0 | 1 | 0.99864 | -0.026157 | 0.4 | 1 | 1.1 | 0.9
39 | 1 | 0.023325 | 0.0058459 | 0 | 0 | 1 | 0.99096 | -0.174 | 0.4 | 1 | 1.1 | 0.9
34 | 1 | 0.009103 | 0.0022814 | 0 | 0 | 1 | 0.99689 | -0.059751 | 0.4 | 1 | 1.1 | 0.9
20 | 1 | 0 | 0 | 0 | 0 | 1 | 0.99557 | -0.085117 | 0.4 | 1 | 1.1 | 0.9
38 | 1 | 0.0031106 | 0.00077959 | 0 | 0 | 1 | 0.99853 | -0.0282 | 0.4 | 1 | 1.1 | 0.9
40 | 1 | 0.013233 | 0.0033166 | 0 | 0 | 1 | 0.99066 | -0.17982 | 0.4 | 1 | 1.1 | 0.9
21 | 1 | 0.0033796 | 0.00084701 | 0 | 0 | 1 | 0.99552 | -0.086158 | 0.4 | 1 | 1.1 | 0.9
22 | 1 | 0 | 0 | 0 | 0 | 1 | 0.99548 | -0.087003 | 0.4 | 1 | 1.1 | 0.9
23 | 1 | 0 | 0 | 0 | 0 | 1 | 0.99549 | -0.086762 | 0.4 | 1 | 1.1 | 0.9
33 | 1 | 0.01974 | 0.0049473 | 0 | 0 | 1 | 0.99518 | -0.092775 | 0.4 | 1 | 1.1 | 0.9
51 | 1 | 0.0023943 | 0.00060006 | 0 | 0 | 1 | 0.99525 | -0.091449 | 0.4 | 1 | 1.1 | 0.9
27 | 1 | 0 | 0 | 0 | 0 | 1 | 0.99781 | -0.04209 | 0.4 | 1 | 1.1 | 0.9
29 | 1 | 0 | 0 | 0 | 0 | 1 | 0.9979 | -0.040443 | 0.4 | 1 | 1.1 | 0.9
26 | 1 | 0.0048367 | 0.0012122 | 0 | 0 | 1 | 0.9978 | -0.04222 | 0.4 | 1 | 1.1 | 0.9
30 | 1 | 0.0036658 | 0.00091873 | 0 | 0 | 1 | 0.99794 | -0.039578 | 0.4 | 1 | 1.1 | 0.9
31 | 1 | 0.0046839 | 0.0011739 | 0 | 0 | 1 | 0.99796 | -0.039224 | 0.4 | 1 | 1.1 | 0.9
32 | 1 | 0.0091728 | 0.0022989 | 0 | 0 | 1 | 0.99831 | -0.032569 | 0.4 | 1 | 1.1 | 0.9

## generator_data
GEN_BUS | PG | QG | QMAX | QMIN | VG | MBASE | GEN_STATUS | PMAX | PMIN
14 | 0.38545 | 0.097344 | 10 | -10 | 1 | 100 | 1 | 10 | 0

## branch_data
F_BUS | T_BUS | BR_R | BR_X | BR_B | RATE_A | RATE_B | RATE_C | TAP | SHIFT | BR_STATUS | ANGMIN | ANGMAX | P_in | Q_in | P_out | Q_out
1 | 2 | 1.2407 | 0.79402 | 2.0834e-09 | 0 | 0 | 0 | 0 | 0 | 1 | -90 | 90 | -0.0039918 | -0.0010004 | 0.003992 | 0.0010004
2 | 3 | 2.08 | 1.3312 | 3.4929e-09 | 0 | 0 | 0 | 0 | 0 | 1 | -90 | 90 | -0.003992 | -0.0010004 | 0.0039923 | 0.0010002
3 | 43 | 0.13328 | 0.0853 | 2.2382e-10 | 0 | 0 | 0 | 0 | 0 | 1 | -90 | 90 | -0.036516 | -0.0091598 | 0.036518 | 0.009161
3 | 41 | 1.9058 | 1.2197 | 3.2004e-09 | 0 | 0 | 0 | 0 | 0 | 1 | -90 | 90 | 0.032524 | 0.0081596 | -0.032502 | -0.0081459
43 | 52 | 1.8713 | 1.1976 | 3.1423e-09 | 0 | 0 | 0 | 0 | 0 | 1 | -90 | 90 | 0.031906 | 0.0080041 | -0.031885 | -0.0079913
43 | 46 | 1.4277 | 0.91375 | 2.3976e-09 | 0 | 0 | 0 | 0 | 0 | 1 | -90 | 90 | -0.068424 | -0.017165 | 0.068496 | 0.017211
41 | 42 | 1.6485 | 1.0551 | 2.7684e-09 | 0 | 0 | 0 | 0 | 0 | 1 | -90 | 90 | 0.0078049 | 0.0019563 | -0.0078039 | -0.0019558
46 | 44 | 1.0818 | 0.69237 | 1.8167e-09 | 0 | 0 | 0 | 0 | 0 | 1 | -90 | 90 | -0.068496 | -0.017211 | 0.068551 | 0.017246
4 | 5 | 1.9754 | 1.2643 | 3.3173e-09 | 0 | 0 | 0 | 0 | 0 | 1 | -90 | 90 | -0.028026 | -0.0070241 | 0.028043 | 0.0070344
5 | 6 | 2.1179 | 1.3555 | 3.5566e-09 | 0 | 0 | 0 | 0 | 0 | 1 | -90 | 90 | -0.028043 | -0.0070344 | 0.028061 | 0.0070455
6 | 12 | 1.0848 | 0.69425 | 1.8216e-09 | 0 | 0 | 0 | 0 | 0 | 1 | -90 | 90 | -0.105 | -0.02649 | 0.10513 | 0.026571
6 | 45 | 2.7157 | 1.7381 | 4.5604e-09 | 0 | 0 | 0 | 0 | 0 | 1 | -90 | 90 | 0.076943 | 0.019444 | -0.07677 | -0.019334
12 | 14 | 0.56328 | 0.3605 | 1.8918e-09 | 0 | 0 | 0 | 0 | 0 | 1 | -90 | 90 | -0.26734 | -0.067452 | 0.26777 | 0.067727
12 | 11 | 2.9388 | 1.8808 | 4.935e-09 | 0 | 0 | 0 | 0 | 0 | 1 | -90 | 90 | 0.099243 | 0.025043 | -0.098934 | -0.024846
12 | 9 | 1.1447 | 0.73261 | 1.9223e-09 | 0 | 0 | 0 | 0 | 0 | 1 | -90 | 90 | 0.062967 | 0.015838 | -0.062919 | -0.015807
45 | 44 | 1.2907 | 0.82608 | 2.1675e-09 | 0 | 0 | 0 | 0 | 0 | 1 | -90 | 90 | 0.072714 | 0.018318 | -0.07264 | -0.018271
7 | 53 | 0.87445 | 0.55965 | 1.4684e-09 | 0 | 0 | 0 | 0 | 0 | 1 | -90 | 90 | 0.006568 | 0.0016461 | -0.0065676 | -0.001646
7 | 8 | 5.0111 | 3.2071 | 8.415e-09 | 0 | 0 | 0 | 0 | 0 | 1 | -90 | 90 | -0.022469 | -0.0056325 | 0.022496 | 0.005649
7 | 49 | 1.136 | 0.72704 | 1.9076e-09 | 0 | 0 | 0 | 0 | 0 | 1 | -90 | 90 | 0.015901 | 0.0039863 | -0.015898 | -0.0039846
8 | 25 | 2.905 | 1.8592 | 4.8783e-09 | 0 | 0 | 0 | 0 | 0 | 1 | -90 | 90 | -0.022496 | -0.005649 | 0.022512 | 0.0056586
49 | 50 | 1.3195 | 0.8445 | 2.2158e-09 | 0 | 0 | 0 | 0 | 0 | 1 | -90 | 90 | 0.0079249 | 0.0019863 | -0.007924 | -0.0019859
49 | 48 | 1.5069 | 0.96439 | 2.5304e-09 | 0 | 0 | 0 | 0 | 0 | 1 | -90 | 90 | 0.0079727 | 0.0019983 | -0.0079716 | -0.0019979
25 | 9 | 1.2947 | 0.82858 | 2.1741e-09 | 0 | 0 | 0 | 0 | 0 | 1 | -90 | 90 | -0.062864 | -0.015772 | 0.062919 | 0.015807
14 | 36 | 1.8359 | 1.175 | 3.0829e-09 | 0 | 0 | 0 | 0 | 0 | 1 | -90 | 90 | 0.040655 | 0.010209 | -0.040623 | -0.010189
14 | 15 | 3.1823 | 2.0367 | 5.344e-09 | 0 | 0 | 0 | 0 | 0 | 1 | -90 | 90 | 0.077024 | 0.019408 | -0.076824 | -0.01928
11 | 13 | 2.2253 | 1.4242 | 3.7369e-09 | 0 | 0 | 0 | 0 | 0 | 1 | -90 | 90 | 0.036694 | 0.0092473 | -0.036662 | -0.009227
48 | 47 | 0.14604 | 0.093464 | 2.4524e-10 | 0 | 0 | 0 | 0 | 0 | 1 | -90 | 90 | 0.0013665 | 0.00034246 | -0.0013665 | -0.00034248
15 | 16 | 0.98182 | 0.62836 | 1.6487e-09 | 0 | 0 | 0 | 0 | 0 | 1 | -90 | 90 | 0.055702 | 0.013985 | -0.05567 | -0.013964
15 | 35 | 0.89478 | 0.57266 | 1.5026e-09 | 0 | 0 | 0 | 0 | 0 | 1 | -90 | 90 | 0.021121 | 0.0052951 | -0.021117 | -0.0052925
16 | 24 | 0.85109 | 0.5447 | 1.4292e-09 | 0 | 0 | 0 | 0 | 0 | 1 | -90 | 90 | 0.026878 | 0.0067386 | -0.026871 | -0.0067345
16 | 19 | 1.7146 | 1.0973 | 2.8793e-09 | 0 | 0 | 0 | 0 | 0 | 1 | -90 | 90 | 0.028792 | 0.0072254 | -0.028777 | -0.007216
35 | 34 | 0.42068 | 0.26923 | 7.0643e-10 | 0 | 0 | 0 | 0 | 0 | 1 | -90 | 90 | 0.0091034 | 0.0022816 | -0.009103 | -0.0022814
36 | 17 | 1.2869 | 0.82363 | 2.1611e-09 | 0 | 0 | 0 | 0 | 0 | 1 | -90 | 90 | 0.025493 | 0.0063972 | -0.025485 | -0.0063917
19 | 20 | 1.2389 | 0.79292 | 2.0805e-09 | 0 | 0 | 0 | 0 | 0 | 1 | -90 | 90 | 0.025531 | 0.0064024 | -0.025522 | -0.0063971
13 | 18 | 5.2777 | 3.3777 | 8.8627e-09 | 0 | 0 | 0 | 0 | 0 | 1 | -90 | 90 | 0.036662 | 0.009227 | -0.036586 | -0.009179
18 | 39 | 1.5932 | 1.0197 | 2.6755e-09 | 0 | 0 | 0 | 0 | 0 | 1 | -90 | 90 | 0.036586 | 0.009179 | -0.036562 | -0.0091645
17 | 37 | 0.3832 | 0.24525 | 6.435e-10 | 0 | 0 | 0 | 0 | 0 | 1 | -90 | 90 | 0.025485 | 0.0063917 | -0.025482 | -0.0063901
37 | 38 | 0.35853 | 0.22946 | 6.0206e-10 | 0 | 0 | 0 | 0 | 0 | 1 | -90 | 90 | 0.025482 | 0.0063901 | -0.025479 | -0.0063885
39 | 40 | 1.9346 | 1.2382 | 3.2487e-09 | 0 | 0 | 0 | 0 | 0 | 1 | -90 | 90 | 0.013237 | 0.0033186 | -0.013233 | -0.0033166
20 | 21 | 1.368 | 0.8755 | 2.2972e-09 | 0 | 0 | 0 | 0 | 0 | 1 | -90 | 90 | 0.0033798 | 0.00084689 | -0.0033796 | -0.00084701
20 | 22 | 0.42431 | 0.27156 | 7.1253e-10 | 0 | 0 | 0 | 0 | 0 | 1 | -90 | 90 | 0.019747 | 0.0049516 | -0.019745 | -0.0049506
20 | 23 | 3.0462 | 1.9496 | 5.1154e-09 | 0 | 0 | 0 | 0 | 0 | 1 | -90 | 90 | 0.002395 | 0.00059857 | -0.0023948 | -0.00059896
38 | 32 | 0.87302 | 0.55873 | 1.466e-09 | 0 | 0 | 0 | 0 | 0 | 1 | -90 | 90 | 0.022369 | 0.0056089 | -0.022364 | -0.0056061
22 | 33 | 1.2986 | 0.83107 | 2.1806e-09 | 0 | 0 | 0 | 0 | 0 | 1 | -90 | 90 | 0.019745 | 0.0049506 | -0.01974 | -0.0049473
23 | 51 | 8.6877 | 5.5601 | 1.4589e-08 | 0 | 0 | 0 | 0 | 0 | 1 | -90 | 90 | 0.0023948 | 0.00059896 | -0.0023943 | -0.00060006
27 | 29 | 1.5198 | 0.97265 | 2.5521e-09 | 0 | 0 | 0 | 0 | 0 | 1 | -90 | 90 | -0.0048368 | -0.0012122 | 0.0048371 | 0.0012122
27 | 26 | 0.12044 | 0.07708 | 2.0225e-10 | 0 | 0 | 0 | 0 | 0 | 1 | -90 | 90 | 0.0048368 | 0.0012122 | -0.0048367 | -0.0012122
29 | 30 | 0.79771 | 0.51053 | 1.3396e-09 | 0 | 0 | 0 | 0 | 0 | 1 | -90 | 90 | -0.0048371 | -0.0012122 | 0.0048373 | 0.0012122
30 | 31 | 0.1859 | 0.11897 | 3.1217e-10 | 0 | 0 | 0 | 0 | 0 | 1 | -90 | 90 | -0.0085031 | -0.0021309 | 0.0085033 | 0.002131
31 | 32 | 2.2535 | 1.4423 | 3.7843e-09 | 0 | 0 | 0 | 0 | 0 | 1 | -90 | 90 | -0.013187 | -0.0033049 | 0.013191 | 0.0033072