## bus_data
BUS_I | BUS_TYPE | Pd | Qd | Gs | Bs | area | Vm | Va | baseKV | zone | Vmax | Vmin
1 | 1 | 0.0099324 | 0.0024893 | 0 | 0 | 1 | 0.9951 | -0.093877 | 0.4 | 1 | 1.1 | 0.9
2 | 1 | 0 | 0 | 0 | 0 | 1 | 0.99543 | -0.087491 | 0.4 | 1 | 1.1 | 0.9
3 | 1 | 0 | 0 | 0 | 0 | 1 | 0.99451 | -0.10534 | 0.4 | 1 | 1.1 | 0.9
4 | 1 | 0 | 0 | 0 | 0 | 1 | 0.99451 | -0.10531 | 0.4 | 1 | 1.1 | 0.9
6 | 1 | 0 | 0 | 0 | 0 | 1 | 0.99699 | -0.057681 | 0.4 | 1 | 1.1 | 0.9
7 | 1 | 0.0035914 | 0.0009001 | 0 | 0 | 1 | 0.99447 | -0.10606 | 0.4 | 1 | 1.1 | 0.9
8 | 1 | 0.0046562 | 0.001167 | 0 | 0 | 1 | 0.99447 | -0.10617 | 0.4 | 1 | 1.1 | 0.9
9 | 1 | 0 | 0 | 0 | 0 | 1 | 0.99432 | -0.10909 | 0.4 | 1 | 1.1 | 0.9
85 | 1 | 0.0051955 | 0.0013021 | 0 | 0 | 1 | 0.99445 | -0.10652 | 0.4 | 1 | 1.1 | 0.9
53 | 1 | 0 | 0 | 0 | 0 | 1 | 0.99384 | -0.11828 | 0.4 | 1 | 1.1 | 0.9
5 | 1 | 0 | 0 | 0 | 0 | 1 | 0.99442 | -0.10712 | 0.4 | 1 | 1.1 | 0.9
91 | 1 | 0.010299 | 0.0025812 | 0 | 0 | 1 | 0.99437 | -0.108 | 0.4 | 1 | 1.1 | 0.9
86 | 1 | 0 | 0 | 0 | 0 | 1 | 0.99342 | -0.12643 | 0.4 | 1 | 1.1 | 0.9
20 | 1 | 0 | 0 | 0 | 0 | 1 | 0.99738 | -0.050123 | 0.4 | 1 | 1.1 | 0.9
17 | 1 | 0.0077583 | 0.0019444 | 0 | 0 | 1 | 0.99582 | -0.080227 | 0.4 | 1 | 1.1 | 0.9
99 | 1 | 0.0049427 | 0.0012388 | 0 | 0 | 1 | 0.99428 | -0.10979 | 0.4 | 1 | 1.1 | 0.9
100 | 1 | 0 | 0 | 0 | 0 | 1 | 0.99431 | -0.10931 | 0.4 | 1 | 1.1 | 0.9
54 | 1 | 0 | 0 | 0 | 0 | 1 | 0.99334 | -0.12786 | 0.4 | 1 | 1.1 | 0.9
52 | 1 | 0.0072475 | 0.0018164 | 0 | 0 | 1 | 0.99375 | -0.11985 | 0.4 | 1 | 1.1 | 0.9
87 | 1 | 0.011896 | 0.0029813 | 0 | 0 | 1 | 0.99316 | -0.13135 | 0.4 | 1 | 1.1 | 0.9
88 | 1 | 0 | 0 | 0 | 0 | 1 | 0.99221 | -0.14975 | 0.4 | 1 | 1.1 | 0.9
92 | 1 | 0.0075019 | 0.0018802 | 0 | 0 | 1 | 0.9973 | -0.051737 | 0.4 | 1 | 1.1 | 0.9
27 | 1 | 0 | 0 | 0 | 0 | 1 | 0.99908 | -0.017509 | 0.4 | 1 | 1.1 | 0.9
18 | 1 | 0.0077526 | 0.001943 | 0 | 0 | 1 | 0.99541 | -0.087986 | 0.4 | 1 | 1.1 | 0.9
101 | 1 | 0.0036203 | 0.00090732 | 0 | 0 | 1 | 0.99428 | -0.10987 | 0.4 | 1 | 1.1 | 0.9
10 | 1 | 0.0027487 | 0.00068889 | 0 | 0 | 1 | 0.98966 | -0.19905 | 0.4 | 1 | 1.1 | 0.9
11 | 1 | 0 | 0 | 0 | 0 | 1 | 0.99054 | -0.18201 | 0.4 | 1 | 1.1 | 0.9
12 | 1 | 0 | 0 | 0 | 0 | 1 | 0.98922 | -0.20751 | 0.4 | 1 | 1.1 | 0.9
13 | 1 | 0.0065334 | 0.0016374 | 0 | 0 | 1 | 0.99049 | -0.18304 | 0.4 | 1 | 1.1 | 0.9
14 | 1 | 0 | 0 | 0 | 0 | 1 | 0.99211 | -0.15162 | 0.4 | 1 | 1.1 | 0.9
15 | 1 | 0 | 0 | 0 | 0 | 1 | 0.98901 | -0.21176 | 0.4 | 1 | 1.1 | 0.9
16 | 1 | 0.016429 | 0.0041175 | 0 | 0 | 1 | 0.98912 | -0.20953 | 0.4 | 1 | 1.1 | 0.9
82 | 1 | 0.0026155 | 0.0006555 | 0 | 0 | 1 | 0.99209 | -0.15193 | 0.4 | 1 | 1.1 | 0.9
83 | 1 | 0 | 0 | 0 | 0 | 1 | 0.99248 | -0.14445 | 0.4 | 1 | 1.1 | 0.9
61 | 1 | 0 | 0 | 0 | 0 | 1 | 0.99185 | -0.15658 | 0.4 | 1 | 1.1 | 0.9
98 | 1 | 0.010761 | 0.002697 | 0 | 0 | 1 | 0.98892 | -0.21336 | 0.4 | 1 | 1.1 | 0.9
84 | 1 | 0.0046067 | 0.0011545 | 0 | 0 | 1 | 0.99242 | -0.14562 | 0.4 | 1 | 1.1 | 0.9
60 | 1 | 0.0036417 | 0.00091271 | 0 | 0 | 1 | 0.99182 | -0.15728 | 0.4 | 1 | 1.1 | 0.9
19 | 1 | 0.0080027 | 0.0020057 | 0 | 0 | 1 | 0.99493 | -0.097407 | 0.4 | 1 | 1.1 | 0.9
31 | 1 | 0 | 0 | 0 | 0 | 1 | 0.99464 | -0.10286 | 0.4 | 1 | 1.1 | 0.9
81 | 1 | 0 | 0 | 0 | 0 | 1 | 0.99416 | -0.1122 | 0.4 | 1 | 1.1 | 0.9
28 | 1 | 0 | 0 | 0 | 0 | 1 | 0.99437 | -0.10822 | 0.4 | 1 | 1.1 | 0.9
29 | 3 | 0.014208 | 0.0035608 | 0 | 0 | 1 | 1 | 0 | 0.4 | 1 | 1.1 | 0.9
21 | 1 | 0.0055014 | 0.0013788 | 0 | 0 | 1 | 0.99125 | -0.16814 | 0.4 | 1 | 1.1 | 0.9
22 | 1 | 0.0085316 | 0.0021382 | 0 | 0 | 1 | 0.99147 | -0.16395 | 0.4 | 1 | 1.1 | 0.9
23 | 1 | 0.013197 | 0.0033075 | 0 | 0 | 1 | 0.99089 | -0.17523 | 0.4 | 1 | 1.1 | 0.9
24 | 1 | 0 | 0 | 0 | 0 | 1 | 0.992 | -0.15371 | 0.4 | 1 | 1.1 | 0.9
25 | 1 | 0 | 0 | 0 | 0 | 1 | 0.99066 | -0.17975 | 0.4 | 1 | 1.1 | 0.9
49 | 1 | 0.004522 | 0.0011333 | 0 | 0 | 1 | 0.99288 | -0.13678 | 0.4 | 1 | 1.1 | 0.9
64 | 1 | 0.003755 | 0.00094109 | 0 | 0 | 1 | 0.99152 | -0.163 | 0.4 | 1 | 1.1 | 0.9
38 | 1 | 0 | 0 | 0 | 0 | 1 | 0.99113 | -0.17048 | 0.4 | 1 | 1.1 | 0.9
34 | 1 | 0 | 0 | 0 | 0 | 1 | 0.99035 | -0.1857 | 0.4 | 1 | 1.1 | 0.9
46 | 1 | 0 | 0 | 0 | 0 | 1 | 0.99367 | -0.12151 | 0.4 | 1 | 1.1 | 0.9
66 | 1 | 0.0072109 | 0.0018072 | 0 | 0 | 1 | 0.99113 | -0.17054 | 0.4 | 1 | 1.1 | 0.9
40 | 1 | 0.0074479 | 0.0018666 | 0 | 0 | 1 | 0.99112 | -0.17085 | 0.4 | 1 | 1.1 | 0.9
36 | 1 | 0.0058042 | 0.0014547 | 0 | 0 | 1 | 0.99085 | -0.17597 | 0.4 | 1 | 1.1 | 0.9
80 | 1 | 0.0056861 | 0.0014251 | 0 | 0 | 1 | 0.99019 | -0.18879 | 0.4 | 1 | 1.1 | 0.9
33 | 1 | 0 | 0 | 0 | 0 | 1 | 0.99024 | -0.1878 | 0.4 | 1 | 1.1 | 0.9
26 | 1 | 0.0086375 | 0.0021648 | 0 | 0 | 1 | 0.99429 | -0.10972 | 0.4 | 1 | 1.1 | 0.9
30 | 1 | 0.014484 | 0.00363 | 0 | 0 | 1 | 0.99423 | -0.11092 | 0.4 | 1 | 1.1 | 0.9
41 | 1 | 0.0093358 | 0.0023398 | 0 | 0 | 1 | 0.99934 | -0.012564 | 0.4 | 1 | 1.1 | 0.9
42 | 1 | 0.0053312 | 0.0013361 | 0 | 0 | 1 | 0.9981 | -0.036292 | 0.4 | 1 | 1.1 | 0.9
93 | 1 | 0.011202 | 0.0028075 | 0 | 0 | 1 | 0.99408 | -0.11381 | 0.4 | 1 | 1.1 | 0.9
32 | 1 | 0.0040306 | 0.0010102 | 0 | 0 | 1 | 0.99022 | -0.18819 | 0.4 | 1 | 1.1 | 0.9
79 | 1 | 0.0042229 | 0.0010584 | 0 | 0 | 1 | 0.99016 | -0.18933 | 0.4 | 1 | 1.1 | 0.9
37 | 1 | 0.0071391 | 0.0017892 | 0 | 0 | 1 | 0.99074 | -0.17818 | 0.4 | 1 | 1.1 | 0.9
39 | 1 | 0.010341 | 0.0025917 | 0 | 0 | 1 | 0.9907 | -0.1789 | 0.4 | 1 | 1.1 | 0.9
43 | 1 | 0 | 0 | 0 | 0 | 1 | 0.99761 | -0.045787 | 0.4 | 1 | 1.1 | 0.9
47 | 1 | 0 | 0 | 0 | 0 | 1 | 0.99632 | -0.070376 | 0.4 | 1 | 1.1 | 0.9
50 | 1 | 0.016363 | 0.004101 | 0 | 0 | 1 | 0.99735 | -0.050672 | 0.4 | 1 | 1.1 | 0.9
65 | 1 | 0.0080759 | 0.002024 | 0 | 0 | 1 | 0.99526 | -0.090975 | 0.4 | 1 | 1.1 | 0.9
45 | 1 | 0.0042453 | 0.001064 | 0 | 0 | 1 | 0.99465 | -0.10256 | 0.4 | 1 | 1.1 | 0.9
51 | 1 | 0.0078974 | 0.0019793 | 0 | 0 | 1 | 0.99713 | -0.054947 | 0.4 | 1 | 1.1 | 0.9
44 | 1 | 0.0053969 | 0.0013526 | 0 | 0 | 1 | 0.99464 | -0.10281 | 0.4 | 1 | 1.1 | 0.9
48 | 1 | 0.0054077 | 0.0013553 | 0 | 0 | 1 | 0.99362 | -0.1224 | 0.4 | 1 | 1.1 | 0.9
67 | 1 | 0.0091836 | 0.0023016 | 0 | 0 | 1 | 0.99519 | -0.092297 | 0.4 | 1 | 1.1 | 0.9
97 | 1 | 0.0064426 | 0.0016147 | 0 | 0 | 1 | 0.99325 | -0.12949 | 0.4 | 1 | 1.1 | 0.9
55 | 1 | 0.0061528 | 0.001542 | 0 | 0 | 1 | 0.99047 | -0.18344 | 0.4 | 1 | 1.1 | 0.9
56 | 1 | 0.0088472 | 0.0022173 | 0 | 0 | 1 | 0.9904 | -0.18469 | 0.4 | 1 | 1.1 | 0.9
57 | 1 | 0.0060772 | 0.0015231 | 0 | 0 | 1 | 0.99048 | -0.18312 | 0.4 | 1 | 1.1 | 0.9
59 | 1 | 0.0076047 | 0.0019059 | 0 | 0 | 1 | 0.99066 | -0.17965 | 0.4 | 1 | 1.1 | 0.9
62 | 1 | 0.0089453 | 0.0022419 | 0 | 0 | 1 | 0.99066 | -0.17963 | 0.4 | 1 | 1.1 | 0.9
63 | 1 | 0.0054334 | 0.0013617 | 0 | 0 | 1 | 0.99073 | -0.1784 | 0.4 | 1 | 1.1 | 0.9
68 | 1 | 0 | 0 | 0 | 0 | 1 | 0.9945 | -0.10556 | 0.4 | 1 | 1.1 | 0.9
69 | 1 | 0 | 0 | 0 | 0 | 1 | 0.99433 | -0.10885 | 0.4 | 1 | 1.1 | 0.9
70 | 1 | 0.011482 | 0.0028776 | 0 | 0 | 1 | 0.99404 | -0.11448 | 0.4 | 1 | 1.1 | 0.9
76 | 1 | 0.0077468 | 0.0019415 | 0 | 0 | 1 | 0.99427 | -0.1101 | 0.4 | 1 | 1.1 | 0.9
74 | 1 | 0.0082457 | 0.0020666 | 0 | 0 | 1 | 0.99416 | -0.11221 | 0.4 | 1 | 1.1 | 0.9
77 | 1 | 0.0081425 | 0.0020407 | 0 | 0 | 1 | 0.99384 | -0.11841 | 0.4 | 1 | 1.1 | 0.9
75 | 1 | 0.0081662 | 0.0020467 | 0 | 0 | 1 | 0.99405 | -0.11431 | 0.4 | 1 | 1.1 | 0.9
78 | 1 | 0.008178 | 0.0020496 | 0 | 0 | 1 | 0.99364 | -0.12224 | 0.4 | 1 | 1.1 | 0.9
71 | 1 | 0.011843 | 0.0029682 | 0 | 0 | 1 | 0.99085 | -0.17615 | 0.4 | 1 | 1.1 | 0.9
72 | 1 | 0 | 0 | 0 | 0 | 1 | 0.99102 | -0.17277 | 0.4 | 1 | 1.1 | 0.9
73 | 1 | 0 | 0 | 0 | 0 | 1 | 0.99158 | -0.16199 | 0.4 | 1 | 1.1 | 0.9
94 | 1 | 0.0079591 | 0.0019948 | 0 | 0 | 1 | 0.9915 | -0.16343 | 0.4 | 1 | 1.1 | 0.9
89 | 1 | 0.011647 | 0.002919 | 0 | 0 | 1 | 0.99214 | -0.15118 | 0.4 | 1 | 1.1 | 0.9
90 | 1 | 0 | 0 | 0 | 0 | 1 | 0.99196 | -0.15462 | 0.4 | 1 | 1.1 | 0.9
95 | 1 | 0.006022 | 0.0015093 | 0 | 0 | 1 | 0.99192 | -0.1553 | 0.4 | 1 | 1.1 | 0.9
96 | 1 | 0.0050515 | 0.001266 | 0 | 0 | 1 | 0.99183 | -0.15716 | 0.4 | 1 | 1.1 | 0.9

## generator_data
GEN_BUS | PG | QG | QMAX | QMIN | VG | MBASE | GEN_STATUS | PMAX | PMIN
29 | 0.49394 | 0.12496 | 10 | -10 | 1 | 100 | 1 | 10 | 0

## branch_data
F_BUS | T_BUS | BR_R | BR_X | BR_B | RATE_A | RATE_B | RATE_C | TAP | SHIFT | BR_STATUS | ANGMIN | ANGMAX | P_in | Q_in | P_out | Q_out
1 | 2 | 1.0601 | 0.67846 | 1.7802e-09 | 0 | 0 | 0 | 0 | 0 | 1 | -90 | 90 | -0.026754 | -0.0067083 | 0.026762 | 0.0067133
1 | 3 | 3.0246 | 1.9358 | 5.0792e-09 | 0 | 0 | 0 | 0 | 0 | 1 | -90 | 90 | 0.016822 | 0.004219 | -0.016813 | -0.0042137
2 | 4 | 1.1935 | 0.76385 | 2.0042e-09 | 0 | 0 | 0 | 0 | 0 | 1 | -90 | 90 | 0.066489 | 0.016763 | -0.066432 | -0.016727
2 | 6 | 1.4262 | 0.91276 | 2.395e-09 | 0 | 0 | 0 | 0 | 0 | 1 | -90 | 90 | -0.093252 | -0.023477 | 0.093385 | 0.023562
3 | 7 | 0.8918 | 0.57075 | 1.4976e-09 | 0 | 0 | 0 | 0 | 0 | 1 | -90 | 90 | 0.0035916 | 0.00090003 | -0.0035914 | -0.0009001
3 | 8 | 0.79227 | 0.50705 | 1.3304e-09 | 0 | 0 | 0 | 0 | 0 | 1 | -90 | 90 | 0.0046564 | 0.001167 | -0.0046562 | -0.001167
3 | 9 | 1.938 | 1.2403 | 3.2544e-09 | 0 | 0 | 0 | 0 | 0 | 1 | -90 | 90 | 0.0085648 | 0.0021467 | -0.0085633 | -0.002146
4 | 85 | 1.0357 | 0.66285 | 1.7392e-09 | 0 | 0 | 0 | 0 | 0 | 1 | -90 | 90 | 0.0051958 | 0.0013021 | -0.0051955 | -0.0013021
4 | 53 | 0.9418 | 0.60275 | 1.5815e-09 | 0 | 0 | 0 | 0 | 0 | 1 | -90 | 90 | 0.061237 | 0.015425 | -0.061199 | -0.015401
6 | 20 | 0.15629 | 0.10003 | 5.249e-10 | 0 | 0 | 0 | 0 | 0 | 1 | -90 | 90 | -0.21634 | -0.054528 | 0.21642 | 0.054578
6 | 17 | 1.7346 | 1.1102 | 2.9129e-09 | 0 | 0 | 0 | 0 | 0 | 1 | -90 | 90 | 0.05796 | 0.014572 | -0.057897 | -0.014533
6 | 5 | 3.3942 | 2.1723 | 5.6998e-09 | 0 | 0 | 0 | 0 | 0 | 1 | -90 | 90 | 0.064996 | 0.016394 | -0.064843 | -0.016296
9 | 99 | 0.63477 | 0.40625 | 1.0659e-09 | 0 | 0 | 0 | 0 | 0 | 1 | -90 | 90 | 0.0049429 | 0.0012388 | -0.0049427 | -0.0012388
9 | 100 | 0.27023 | 0.17295 | 4.538e-10 | 0 | 0 | 0 | 0 | 0 | 1 | -90 | 90 | 0.0036204 | 0.00090725 | -0.0036203 | -0.00090727
53 | 54 | 0.78766 | 0.5041 | 1.3227e-09 | 0 | 0 | 0 | 0 | 0 | 1 | -90 | 90 | 0.053951 | 0.013584 | -0.053926 | -0.013569
53 | 52 | 0.95689 | 0.61241 | 1.6069e-09 | 0 | 0 | 0 | 0 | 0 | 1 | -90 | 90 | 0.007248 | 0.0018166 | -0.0072475 | -0.0018164
5 | 91 | 0.3782 | 0.24205 | 6.351e-10 | 0 | 0 | 0 | 0 | 0 | 1 | -90 | 90 | 0.0103 | 0.0025814 | -0.010299 | -0.0025812
5 | 86 | 1.5714 | 1.0057 | 2.6388e-09 | 0 | 0 | 0 | 0 | 0 | 1 | -90 | 90 | 0.054543 | 0.013715 | -0.054493 | -0.013683
86 | 87 | 1.8268 | 1.1691 | 3.0677e-09 | 0 | 0 | 0 | 0 | 0 | 1 | -90 | 90 | 0.011898 | 0.0029828 | -0.011896 | -0.0029813
86 | 88 | 2.4218 | 1.5499 | 4.0668e-09 | 0 | 0 | 0 | 0 | 0 | 1 | -90 | 90 | 0.042594 | 0.0107 | -0.042547 | -0.01067
20 | 92 | 0.95937 | 0.614 | 1.611e-09 | 0 | 0 | 0 | 0 | 0 | 1 | -90 | 90 | 0.0075025 | 0.0018804 | -0.0075019 | -0.0018802
20 | 27 | 0.65309 | 0.41797 | 2.1934e-09 | 0 | 0 | 0 | 0 | 0 | 1 | -90 | 90 | -0.22392 | -0.056458 | 0.22427 | 0.056682
17 | 18 | 0.68835 | 0.44054 | 1.1559e-09 | 0 | 0 | 0 | 0 | 0 | 1 | -90 | 90 | 0.050139 | 0.012588 | -0.050121 | -0.012576
100 | 101 | 0.68648 | 0.43935 | 1.1528e-09 | 0 | 0 | 0 | 0 | 0 | 1 | -90 | 90 | 0.0036203 | 0.00090727 | -0.0036202 | -0.00090732
54 | 97 | 1.1238 | 0.7192 | 1.8871e-09 | 0 | 0 | 0 | 0 | 0 | 1 | -90 | 90 | 0.0064431 | 0.0016148 | -0.0064426 | -0.0016147
54 | 83 | 1.5486 | 0.99112 | 2.6005e-09 | 0 | 0 | 0 | 0 | 0 | 1 | -90 | 90 | 0.047483 | 0.011954 | -0.047445 | -0.01193
88 | 89 | 0.54477 | 0.34865 | 9.1481e-10 | 0 | 0 | 0 | 0 | 0 | 1 | -90 | 90 | 0.011648 | 0.0029194 | -0.011647 | -0.002919
88 | 90 | 1.943 | 1.2435 | 3.2628e-09 | 0 | 0 | 0 | 0 | 0 | 1 | -90 | 90 | 0.011077 | 0.0027767 | -0.011074 | -0.0027754
88 | 73 | 2.7257 | 1.7444 | 4.5772e-09 | 0 | 0 | 0 | 0 | 0 | 1 | -90 | 90 | 0.019822 | 0.0049743 | -0.019811 | -0.0049674
27 | 29 | 0.35152 | 0.22497 | 1.1806e-09 | 0 | 0 | 0 | 0 | 0 | 1 | -90 | 90 | -0.22427 | -0.056682 | 0.22446 | 0.056803
18 | 19 | 0.98804 | 0.63235 | 1.6592e-09 | 0 | 0 | 0 | 0 | 0 | 1 | -90 | 90 | 0.042368 | 0.010633 | -0.042349 | -0.010621
10 | 11 | 2.5 | 1.6 | 4.1982e-09 | 0 | 0 | 0 | 0 | 0 | 1 | -90 | 90 | -0.029954 | -0.0075127 | 0.029979 | 0.0075278
10 | 12 | 1.3666 | 0.8746 | 2.2948e-09 | 0 | 0 | 0 | 0 | 0 | 1 | -90 | 90 | 0.027206 | 0.0068238 | -0.027195 | -0.006817
11 | 13 | 0.68984 | 0.4415 | 1.1584e-09 | 0 | 0 | 0 | 0 | 0 | 1 | -90 | 90 | 0.0065337 | 0.0016375 | -0.0065334 | -0.0016374
11 | 14 | 3.6697 | 2.3486 | 6.1624e-09 | 0 | 0 | 0 | 0 | 0 | 1 | -90 | 90 | -0.036512 | -0.0091653 | 0.036565 | 0.0091987
12 | 15 | 1.7321 | 1.1085 | 2.9087e-09 | 0 | 0 | 0 | 0 | 0 | 1 | -90 | 90 | 0.010764 | 0.0026985 | -0.010762 | -0.0026974
12 | 16 | 0.53711 | 0.34375 | 9.0195e-10 | 0 | 0 | 0 | 0 | 0 | 1 | -90 | 90 | 0.016431 | 0.0041185 | -0.016429 | -0.0041176
14 | 82 | 0.51125 | 0.3272 | 8.5853e-10 | 0 | 0 | 0 | 0 | 0 | 1 | -90 | 90 | 0.0026155 | 0.00065544 | -0.0026155 | -0.0006555
14 | 83 | 0.74102 | 0.47425 | 1.2444e-09 | 0 | 0 | 0 | 0 | 0 | 1 | -90 | 90 | -0.042824 | -0.010766 | 0.042838 | 0.010776
14 | 61 | 5.9994 | 3.8396 | 1.0075e-08 | 0 | 0 | 0 | 0 | 0 | 1 | -90 | 90 | 0.0036427 | 0.00091221 | -0.0036419 | -0.00091265
15 | 98 | 0.64883 | 0.41525 | 1.0896e-09 | 0 | 0 | 0 | 0 | 0 | 1 | -90 | 90 | 0.010762 | 0.0026974 | -0.010761 | -0.002697
83 | 84 | 1.125 | 0.72 | 1.8892e-09 | 0 | 0 | 0 | 0 | 0 | 1 | -90 | 90 | 0.0046069 | 0.0011545 | -0.0046067 | -0.0011545
61 | 60 | 0.84936 | 0.54359 | 1.4263e-09 | 0 | 0 | 0 | 0 | 0 | 1 | -90 | 90 | 0.0036419 | 0.00091265 | -0.0036417 | -0.00091271
19 | 31 | 0.70423 | 0.45071 | 1.1826e-09 | 0 | 0 | 0 | 0 | 0 | 1 | -90 | 90 | 0.034346 | 0.0086158 | -0.034337 | -0.0086102
31 | 81 | 3.6972 | 2.3662 | 6.2087e-09 | 0 | 0 | 0 | 0 | 0 | 1 | -90 | 90 | 0.011208 | 0.0028105 | -0.011203 | -0.0028079
31 | 28 | 1.0291 | 0.6586 | 1.7281e-09 | 0 | 0 | 0 | 0 | 0 | 1 | -90 | 90 | 0.02313 | 0.0057997 | -0.023124 | -0.0057961
81 | 93 | 0.63492 | 0.40635 | 1.0662e-09 | 0 | 0 | 0 | 0 | 0 | 1 | -90 | 90 | 0.011203 | 0.0028079 | -0.011202 | -0.0028075
28 | 30 | 0.82492 | 0.52795 | 1.3853e-09 | 0 | 0 | 0 | 0 | 0 | 1 | -90 | 90 | 0.014486 | 0.003631 | -0.014484 | -0.00363
28 | 26 | 0.76735 | 0.4911 | 1.2886e-09 | 0 | 0 | 0 | 0 | 0 | 1 | -90 | 90 | 0.0086381 | 0.002165 | -0.0086375 | -0.0021648
29 | 41 | 0.22187 | 0.14199 | 7.4515e-10 | 0 | 0 | 0 | 0 | 0 | 1 | -90 | 90 | 0.25527 | 0.064601 | -0.25512 | -0.064503
21 | 22 | 0.56582 | 0.36212 | 9.5016e-10 | 0 | 0 | 0 | 0 | 0 | 1 | -90 | 90 | -0.032656 | -0.00819 | 0.032663 | 0.0081941
21 | 23 | 1.1493 | 0.73556 | 1.93e-09 | 0 | 0 | 0 | 0 | 0 | 1 | -90 | 90 | 0.027155 | 0.0068112 | -0.027146 | -0.0068055
22 | 24 | 1.097 | 0.70206 | 1.8421e-09 | 0 | 0 | 0 | 0 | 0 | 1 | -90 | 90 | -0.041194 | -0.010332 | 0.041214 | 0.010345
23 | 25 | 1.428 | 0.91393 | 2.398e-09 | 0 | 0 | 0 | 0 | 0 | 1 | -90 | 90 | 0.013949 | 0.003498 | -0.013946 | -0.0034963
24 | 49 | 0.59336 | 0.37975 | 9.9641e-10 | 0 | 0 | 0 | 0 | 0 | 1 | -90 | 90 | -0.12607 | -0.031649 | 0.12617 | 0.031714
24 | 64 | 0.75824 | 0.48527 | 1.2733e-09 | 0 | 0 | 0 | 0 | 0 | 1 | -90 | 90 | 0.054091 | 0.013581 | -0.054067 | -0.013566
24 | 38 | 2.4051 | 1.5393 | 4.0388e-09 | 0 | 0 | 0 | 0 | 0 | 1 | -90 | 90 | 0.030765 | 0.0077226 | -0.030741 | -0.0077073
25 | 34 | 1.8751 | 1.2 | 3.1487e-09 | 0 | 0 | 0 | 0 | 0 | 1 | -90 | 90 | 0.013946 | 0.0034963 | -0.013942 | -0.0034941
49 | 46 | 0.51777 | 0.33137 | 8.6948e-10 | 0 | 0 | 0 | 0 | 0 | 1 | -90 | 90 | -0.13069 | -0.032847 | 0.13079 | 0.032908
64 | 66 | 0.66091 | 0.42298 | 1.1098e-09 | 0 | 0 | 0 | 0 | 0 | 1 | -90 | 90 | 0.050312 | 0.012625 | -0.050294 | -0.012613
38 | 40 | 0.22129 | 0.14163 | 3.7161e-10 | 0 | 0 | 0 | 0 | 0 | 1 | -90 | 90 | 0.007448 | 0.0018667 | -0.0074479 | -0.0018666
38 | 36 | 1.0382 | 0.66444 | 1.7434e-09 | 0 | 0 | 0 | 0 | 0 | 1 | -90 | 90 | 0.023293 | 0.0058406 | -0.023286 | -0.0058369
34 | 80 | 1.3709 | 0.87739 | 2.3021e-09 | 0 | 0 | 0 | 0 | 0 | 1 | -90 | 90 | 0.0099105 | 0.0024841 | -0.0099091 | -0.0024834
34 | 33 | 2.2877 | 1.4641 | 3.8416e-09 | 0 | 0 | 0 | 0 | 0 | 1 | -90 | 90 | 0.004031 | 0.00101 | -0.0040306 | -0.0010101
46 | 48 | 0.7343 | 0.46995 | 1.2331e-09 | 0 | 0 | 0 | 0 | 0 | 1 | -90 | 90 | 0.0054079 | 0.0013553 | -0.0054077 | -0.0013553
46 | 44 | 0.60951 | 0.39009 | 1.0235e-09 | 0 | 0 | 0 | 0 | 0 | 1 | -90 | 90 | -0.1362 | -0.034263 | 0.13632 | 0.034341
66 | 63 | 0.80378 | 0.51442 | 1.3498e-09 | 0 | 0 | 0 | 0 | 0 | 1 | -90 | 90 | 0.043083 | 0.010806 | -0.043067 | -0.010796
36 | 37 | 0.55522 | 0.35534 | 9.3236e-10 | 0 | 0 | 0 | 0 | 0 | 1 | -90 | 90 | 0.017482 | 0.0043822 | -0.01748 | -0.0043811
80 | 79 | 0.55872 | 0.35758 | 9.3824e-10 | 0 | 0 | 0 | 0 | 0 | 1 | -90 | 90 | 0.004223 | 0.0010583 | -0.0042229 | -0.0010584
33 | 32 | 0.43401 | 0.27777 | 7.2882e-10 | 0 | 0 | 0 | 0 | 0 | 1 | -90 | 90 | 0.0040306 | 0.0010101 | -0.0040305 | -0.0010102
41 | 42 | 0.4342 | 0.27788 | 1.4583e-09 | 0 | 0 | 0 | 0 | 0 | 1 | -90 | 90 | 0.24578 | 0.062163 | -0.2455 | -0.061984
42 | 43 | 0.17731 | 0.11348 | 5.955e-10 | 0 | 0 | 0 | 0 | 0 | 1 | -90 | 90 | 0.24017 | 0.060648 | -0.24006 | -0.060578
37 | 39 | 0.30829 | 0.19731 | 5.1771e-10 | 0 | 0 | 0 | 0 | 0 | 1 | -90 | 90 | 0.010341 | 0.0025919 | -0.010341 | -0.0025917
43 | 47 | 0.51016 | 0.3265 | 1.7134e-09 | 0 | 0 | 0 | 0 | 0 | 1 | -90 | 90 | 0.21579 | 0.054494 | -0.21554 | -0.054332
43 | 50 | 0.89798 | 0.57471 | 1.508e-09 | 0 | 0 | 0 | 0 | 0 | 1 | -90 | 90 | 0.024268 | 0.0060843 | -0.024262 | -0.0060808
47 | 65 | 1.3226 | 0.84648 | 2.221e-09 | 0 | 0 | 0 | 0 | 0 | 1 | -90 | 90 | 0.069349 | 0.017429 | -0.069281 | -0.017386
47 | 45 | 0.98258 | 0.62885 | 3.3e-09 | 0 | 0 | 0 | 0 | 0 | 1 | -90 | 90 | 0.14619 | 0.036902 | -0.14596 | -0.036759
50 | 51 | 2.4125 | 1.544 | 4.0513e-09 | 0 | 0 | 0 | 0 | 0 | 1 | -90 | 90 | 0.007899 | 0.0019799 | -0.0078974 | -0.0019793
65 | 67 | 0.095944 | 0.061404 | 1.6112e-10 | 0 | 0 | 0 | 0 | 0 | 1 | -90 | 90 | 0.061205 | 0.015362 | -0.061202 | -0.015359
45 | 44 | 0.0078209 | 0.0050054 | 2.6267e-11 | 0 | 0 | 0 | 0 | 0 | 1 | -90 | 90 | 0.14172 | 0.035695 | -0.14172 | -0.035694
67 | 68 | 1.1322 | 0.72464 | 1.9013e-09 | 0 | 0 | 0 | 0 | 0 | 1 | -90 | 90 | 0.052018 | 0.013058 | -0.051985 | -0.013037
55 | 56 | 0.61921 | 0.39629 | 1.0398e-09 | 0 | 0 | 0 | 0 | 0 | 1 | -90 | 90 | 0.0088477 | 0.0022176 | -0.0088472 | -0.0022173
55 | 57 | 0.096039 | 0.061465 | 1.6127e-10 | 0 | 0 | 0 | 0 | 0 | 1 | -90 | 90 | -0.015001 | -0.0037596 | 0.015001 | 0.0037597
57 | 59 | 0.72339 | 0.46297 | 1.2148e-09 | 0 | 0 | 0 | 0 | 0 | 1 | -90 | 90 | -0.021078 | -0.0052828 | 0.021081 | 0.0052849
59 | 62 | 0.0025785 | 0.0016503 | 4.3301e-12 | 0 | 0 | 0 | 0 | 0 | 1 | -90 | 90 | -0.028686 | -0.0071909 | 0.028686 | 0.0071909
62 | 63 | 0.14373 | 0.091985 | 2.4136e-10 | 0 | 0 | 0 | 0 | 0 | 1 | -90 | 90 | -0.037631 | -0.0094328 | 0.037634 | 0.0094342
68 | 69 | 0.60375 | 0.3864 | 1.0139e-09 | 0 | 0 | 0 | 0 | 0 | 1 | -90 | 90 | 0.024166 | 0.0060591 | -0.024163 | -0.0060568
68 | 70 | 1.4223 | 0.91024 | 2.3883e-09 | 0 | 0 | 0 | 0 | 0 | 1 | -90 | 90 | 0.027819 | 0.0069776 | -0.027807 | -0.0069703
69 | 76 | 0.71539 | 0.45785 | 1.2013e-09 | 0 | 0 | 0 | 0 | 0 | 1 | -90 | 90 | 0.0077472 | 0.0019417 | -0.0077468 | -0.0019415
69 | 74 | 0.90595 | 0.57981 | 1.5213e-09 | 0 | 0 | 0 | 0 | 0 | 1 | -90 | 90 | 0.016415 | 0.0041151 | -0.016413 | -0.0041136
70 | 77 | 1.0639 | 0.68093 | 1.7867e-09 | 0 | 0 | 0 | 0 | 0 | 1 | -90 | 90 | 0.016325 | 0.0040927 | -0.016322 | -0.0040909
74 | 75 | 1.1388 | 0.72883 | 1.9123e-09 | 0 | 0 | 0 | 0 | 0 | 1 | -90 | 90 | 0.008167 | 0.002047 | -0.0081662 | -0.0020467
77 | 78 | 2.0774 | 1.3295 | 3.4885e-09 | 0 | 0 | 0 | 0 | 0 | 1 | -90 | 90 | 0.0081794 | 0.0020502 | -0.008178 | -0.0020496
71 | 72 | 1.2576 | 0.80489 | 2.1119e-09 | 0 | 0 | 0 | 0 | 0 | 1 | -90 | 90 | -0.011843 | -0.0029682 | 0.011845 | 0.0029692
72 | 73 | 4.0099 | 2.5663 | 6.7337e-09 | 0 | 0 | 0 | 0 | 0 | 1 | -90 | 90 | -0.011845 | -0.0029692 | 0.011851 | 0.0029724
73 | 94 | 0.79656 | 0.5098 | 1.3376e-09 | 0 | 0 | 0 | 0 | 0 | 1 | -90 | 90 | 0.0079597 | 0.001995 | -0.0079591 | -0.0019948
90 | 95 | 0.49422 | 0.3163 | 8.2993e-10 | 0 | 0 | 0 | 0 | 0 | 1 | -90 | 90 | 0.0060222 | 0.0015093 | -0.006022 | -0.0015093
90 | 96 | 2.2117 | 1.4155 | 3.7141e-09 | 0 | 0 | 0 | 0 | 0 | 1 | -90 | 90 | 0.0050521 | 0.0012661 | -0.0050515 | -0.001266