## bus_data
BUS_I | BUS_TYPE | Pd | Qd | Gs | Bs | area | Vm | Va | baseKV | zone | Vmax | Vmin
1 | 1 | 0.005377 | 0.0013476 | 0 | 0 | 1 | 0.99825 | -0.033316 | 0.4 | 1 | 1.1 | 0.9
2 | 1 | 0.0053856 | 0.0013498 | 0 | 0 | 1 | 0.99825 | -0.033356 | 0.4 | 1 | 1.1 | 0.9
3 | 3 | 0 | 0 | 0 | 0 | 1 | 1 | 0 | 0.4 | 1 | 1.1 | 0.9
4 | 1 | 0 | 0 | 0 | 0 | 1 | 0.99698 | -0.057705 | 0.4 | 1 | 1.1 | 0.9
5 | 1 | 0 | 0 | 0 | 0 | 1 | 0.99845 | -0.029595 | 0.4 | 1 | 1.1 | 0.9
6 | 1 | 0 | 0 | 0 | 0 | 1 | 0.99866 | -0.025612 | 0.4 | 1 | 1.1 | 0.9
57 | 1 | 0.0075866 | 0.0019014 | 0 | 0 | 1 | 0.99686 | -0.059953 | 0.4 | 1 | 1.1 | 0.9
58 | 1 | 0 | 0 | 0 | 0 | 1 | 0.99612 | -0.074239 | 0.4 | 1 | 1.1 | 0.9
36 | 1 | 0.0079884 | 0.0020021 | 0 | 0 | 1 | 0.99831 | -0.032201 | 0.4 | 1 | 1.1 | 0.9
32 | 1 | 0.005676 | 0.0014225 | 0 | 0 | 1 | 0.9981 | -0.0363 | 0.4 | 1 | 1.1 | 0.9
30 | 1 | 0.010311 | 0.0025843 | 0 | 0 | 1 | 0.99861 | -0.026654 | 0.4 | 1 | 1.1 | 0.9
29 | 1 | 0.007707 | 0.0019316 | 0 | 0 | 1 | 0.99824 | -0.033708 | 0.4 | 1 | 1.1 | 0.9
64 | 1 | 0.0070957 | 0.0017784 | 0 | 0 | 1 | 0.99607 | -0.075054 | 0.4 | 1 | 1.1 | 0.9
65 | 1 | 0 | 0 | 0 | 0 | 1 | 0.99515 | -0.092819 | 0.4 | 1 | 1.1 | 0.9
33 | 1 | 0 | 0 | 0 | 0 | 1 | 0.99603 | -0.075717 | 0.4 | 1 | 1.1 | 0.9
11 | 1 | 0 | 0 | 0 | 0 | 1 | 0.99778 | -0.042665 | 0.4 | 1 | 1.1 | 0.9
7 | 1 | 0.026689 | 0.006689 | 0 | 0 | 1 | 0.98217 | -0.34389 | 0.4 | 1 | 1.1 | 0.9
8 | 1 | 0 | 0 | 0 | 0 | 1 | 0.98248 | -0.33767 | 0.4 | 1 | 1.1 | 0.9
12 | 1 | 0 | 0 | 0 | 0 | 1 | 0.98479 | -0.29267 | 0.4 | 1 | 1.1 | 0.9
10 | 1 | 0 | 0 | 0 | 0 | 1 | 0.99559 | -0.084695 | 0.4 | 1 | 1.1 | 0.9
14 | 1 | 0 | 0 | 0 | 0 | 1 | 0.99541 | -0.088254 | 0.4 | 1 | 1.1 | 0.9
41 | 1 | 0.0082829 | 0.0020759 | 0 | 0 | 1 | 0.9953 | -0.090386 | 0.4 | 1 | 1.1 | 0.9
15 | 1 | 0 | 0 | 0 | 0 | 1 | 0.99146 | -0.16366 | 0.4 | 1 | 1.1 | 0.9
49 | 1 | 0.02017 | 0.0050551 | 0 | 0 | 1 | 0.98383 | -0.3114 | 0.4 | 1 | 1.1 | 0.9
17 | 1 | 0.0015517 | 0.00038888 | 0 | 0 | 1 | 0.9954 | -0.088493 | 0.4 | 1 | 1.1 | 0.9
18 | 1 | 0.0021233 | 0.00053214 | 0 | 0 | 1 | 0.99539 | -0.088739 | 0.4 | 1 | 1.1 | 0.9
16 | 1 | 0.0017012 | 0.00042635 | 0 | 0 | 1 | 0.99539 | -0.088621 | 0.4 | 1 | 1.1 | 0.9
21 | 1 | 0 | 0 | 0 | 0 | 1 | 0.99152 | -0.16241 | 0.4 | 1 | 1.1 | 0.9
31 | 1 | 0.017959 | 0.0045011 | 0 | 0 | 1 | 0.99115 | -0.16972 | 0.4 | 1 | 1.1 | 0.9
42 | 1 | 0 | 0 | 0 | 0 | 1 | 0.99516 | -0.093132 | 0.4 | 1 | 1.1 | 0.9
40 | 1 | 0 | 0 | 0 | 0 | 1 | 0.99482 | -0.099224 | 0.4 | 1 | 1.1 | 0.9
60 | 1 | 0.0099982 | 0.0025058 | 0 | 0 | 1 | 0.99474 | -0.10066 | 0.4 | 1 | 1.1 | 0.9
39 | 1 | 0 | 0 | 0 | 0 | 1 | 0.99494 | -0.096935 | 0.4 | 1 | 1.1 | 0.9
51 | 1 | 0 | 0 | 0 | 0 | 1 | 0.99071 | -0.1783 | 0.4 | 1 | 1.1 | 0.9
59 | 1 | 0.009755 | 0.0024448 | 0 | 0 | 1 | 0.99064 | -0.17968 | 0.4 | 1 | 1.1 | 0.9
53 | 1 | 0 | 0 | 0 | 0 | 1 | 0.99083 | -0.17611 | 0.4 | 1 | 1.1 | 0.9
20 | 1 | 0.017675 | 0.0044298 | 0 | 0 | 1 | 0.99088 | -0.17482 | 0.4 | 1 | 1.1 | 0.9
19 | 1 | 0.019959 | 0.0050023 | 0 | 0 | 1 | 0.99121 | -0.16841 | 0.4 | 1 | 1.1 | 0.9
22 | 1 | 0.0098215 | 0.0024615 | 0 | 0 | 1 | 0.99348 | -0.12466 | 0.4 | 1 | 1.1 | 0.9
50 | 1 | 0.010136 | 0.0025404 | 0 | 0 | 1 | 0.99416 | -0.11172 | 0.4 | 1 | 1.1 | 0.9
34 | 1 | 0 | 0 | 0 | 0 | 1 | 0.99503 | -0.094934 | 0.4 | 1 | 1.1 | 0.9
23 | 1 | 0.0067342 | 0.0016878 | 0 | 0 | 1 | 0.98684 | -0.25353 | 0.4 | 1 | 1.1 | 0.9
24 | 1 | 0 | 0 | 0 | 0 | 1 | 0.98708 | -0.24884 | 0.4 | 1 | 1.1 | 0.9
25 | 1 | 0 | 0 | 0 | 0 | 1 | 0.98677 | -0.25491 | 0.4 | 1 | 1.1 | 0.9
26 | 1 | 0.0080864 | 0.0020266 | 0 | 0 | 1 | 0.98703 | -0.2497 | 0.4 | 1 | 1.1 | 0.9
27 | 1 | 0.0049468 | 0.0012398 | 0 | 0 | 1 | 0.98727 | -0.24505 | 0.4 | 1 | 1.1 | 0.9
28 | 1 | 0.0061482 | 0.0015409 | 0 | 0 | 1 | 0.98672 | -0.25571 | 0.4 | 1 | 1.1 | 0.9
45 | 1 | 0 | 0 | 0 | 0 | 1 | 0.98805 | -0.22995 | 0.4 | 1 | 1.1 | 0.9
46 | 1 | 0 | 0 | 0 | 0 | 1 | 0.98761 | -0.23851 | 0.4 | 1 | 1.1 | 0.9
47 | 1 | 0 | 0 | 0 | 0 | 1 | 0.98951 | -0.20157 | 0.4 | 1 | 1.1 | 0.9
35 | 1 | 0 | 0 | 0 | 0 | 1 | 0.99536 | -0.088803 | 0.4 | 1 | 1.1 | 0.9
38 | 1 | 0 | 0 | 0 | 0 | 1 | 0.99522 | -0.091481 | 0.4 | 1 | 1.1 | 0.9
48 | 1 | 0.011734 | 0.0029409 | 0 | 0 | 1 | 0.99526 | -0.090622 | 0.4 | 1 | 1.1 | 0.9
37 | 1 | 0.0081722 | 0.0020481 | 0 | 0 | 1 | 0.99506 | -0.094584 | 0.4 | 1 | 1.1 | 0.9
43 | 1 | 0.0085809 | 0.0021506 | 0 | 0 | 1 | 0.9951 | -0.094213 | 0.4 | 1 | 1.1 | 0.9
44 | 1 | 0.0079993 | 0.0020048 | 0 | 0 | 1 | 0.99492 | -0.09763 | 0.4 | 1 | 1.1 | 0.9
62 | 1 | 0.0095033 | 0.0023817 | 0 | 0 | 1 | 0.98755 | -0.23959 | 0.4 | 1 | 1.1 | 0.9
63 | 1 | 0 | 0 | 0 | 0 | 1 | 0.98747 | -0.24123 | 0.4 | 1 | 1.1 | 0.9
61 | 1 | 0.005994 | 0.0015022 | 0 | 0 | 1 | 0.98947 | -0.20235 | 0.4 | 1 | 1.1 | 0.9
69 | 1 | 0.0072422 | 0.0018151 | 0 | 0 | 1 | 0.98743 | -0.24205 | 0.4 | 1 | 1.1 | 0.9
70 | 1 | 0 | 0 | 0 | 0 | 1 | 0.98735 | -0.24355 | 0.4 | 1 | 1.1 | 0.9
52 | 1 | 0.0091223 | 0.0022863 | 0 | 0 | 1 | 0.99174 | -0.15839 | 0.4 | 1 | 1.1 | 0.9
54 | 1 | 0 | 0 | 0 | 0 | 1 | 0.99262 | -0.1415 | 0.4 | 1 | 1.1 | 0.9
55 | 1 | 0.007274 | 0.001823 | 0 | 0 | 1 | 0.99256 | -0.14256 | 0.4 | 1 | 1.1 | 0.9
56 | 1 | 0 | 0 | 0 | 0 | 1 | 0.99344 | -0.12561 | 0.4 | 1 | 1.1 | 0.9
66 | 1 | 0.0038802 | 0.00097247 | 0 | 0 | 1 | 0.99341 | -0.12623 | 0.4 | 1 | 1.1 | 0.9
67 | 1 | 0 | 0 | 0 | 0 | 1 | 0.9944 | -0.10726 | 0.4 | 1 | 1.1 | 0.9
68 | 1 | 0.0062125 | 0.001557 | 0 | 0 | 1 | 0.99433 | -0.10854 | 0.4 | 1 | 1.1 | 0.9
73 | 1 | 0.0068981 | 0.0017288 | 0 | 0 | 1 | 0.99508 | -0.094187 | 0.4 | 1 | 1.1 | 0.9
71 | 1 | 0.0022934 | 0.00057478 | 0 | 0 | 1 | 0.98734 | -0.24382 | 0.4 | 1 | 1.1 | 0.9
72 | 1 | 0.0035257 | 0.00088362 | 0 | 0 | 1 | 0.98727 | -0.24506 | 0.4 | 1 | 1.1 | 0.9

## generator_data
GEN_BUS | PG | QG | QMAX | QMIN | VG | MBASE | GEN_STATUS | PMAX | PMIN
3 | 0.33993 | 0.0862 | 10 | -10 | 1 | 100 | 1 | 10 | 0

## branch_data
F_BUS | T_BUS | BR_R | BR_X | BR_B | RATE_A | RATE_B | RATE_C | TAP | SHIFT | BR_STATUS | ANGMIN | ANGMAX | P_in | Q_in | P_out | Q_out
1 | 2 | 0.0015258 | 0.00097652 | 2.5622e-12 | 0 | 0 | 0 | 0 | 0 | 1 | -90 | 90 | 0.11848 | 0.029996 | -0.11848 | -0.029995
1 | 3 | 1.2112 | 0.77519 | 2.034e-09 | 0 | 0 | 0 | 0 | 0 | 1 | -90 | 90 | -0.12385 | -0.031343 | 0.12405 | 0.03147
2 | 4 | 0.96712 | 0.61896 | 1.6241e-09 | 0 | 0 | 0 | 0 | 0 | 1 | -90 | 90 | 0.11309 | 0.028646 | -0.11296 | -0.028561
3 | 5 | 0.79789 | 0.51065 | 2.6797e-09 | 0 | 0 | 0 | 0 | 0 | 1 | -90 | 90 | 0.16746 | 0.042536 | -0.16722 | -0.042384
3 | 6 | 2.3753 | 1.5202 | 3.9888e-09 | 0 | 0 | 0 | 0 | 0 | 1 | -90 | 90 | 0.048418 | 0.012193 | -0.048359 | -0.012156
4 | 57 | 1.3198 | 0.84465 | 2.2162e-09 | 0 | 0 | 0 | 0 | 0 | 1 | -90 | 90 | 0.0075874 | 0.0019017 | -0.0075866 | -0.0019014
4 | 58 | 0.70281 | 0.4498 | 1.1802e-09 | 0 | 0 | 0 | 0 | 0 | 1 | -90 | 90 | 0.10537 | 0.02666 | -0.10529 | -0.026606
5 | 36 | 1.4577 | 0.9329 | 2.4478e-09 | 0 | 0 | 0 | 0 | 0 | 1 | -90 | 90 | 0.0079893 | 0.0020025 | -0.0079884 | -0.0020021
5 | 32 | 0.18957 | 0.12132 | 6.3666e-10 | 0 | 0 | 0 | 0 | 0 | 1 | -90 | 90 | 0.15923 | 0.040382 | -0.15918 | -0.040349
6 | 30 | 0.45172 | 0.2891 | 7.5856e-10 | 0 | 0 | 0 | 0 | 0 | 1 | -90 | 90 | 0.010312 | 0.0025845 | -0.010311 | -0.0025843
6 | 29 | 0.95318 | 0.61003 | 1.6006e-09 | 0 | 0 | 0 | 0 | 0 | 1 | -90 | 90 | 0.038047 | 0.0095714 | -0.038032 | -0.0095621
58 | 64 | 0.51062 | 0.3268 | 8.5748e-10 | 0 | 0 | 0 | 0 | 0 | 1 | -90 | 90 | 0.007096 | 0.0017785 | -0.0070957 | -0.0017784
58 | 65 | 0.84562 | 0.5412 | 1.42e-09 | 0 | 0 | 0 | 0 | 0 | 1 | -90 | 90 | 0.098191 | 0.024828 | -0.098104 | -0.024772
32 | 33 | 1.153 | 0.73794 | 3.8725e-09 | 0 | 0 | 0 | 0 | 0 | 1 | -90 | 90 | 0.1535 | 0.038926 | -0.15321 | -0.038741
29 | 11 | 1.3221 | 0.84615 | 2.2202e-09 | 0 | 0 | 0 | 0 | 0 | 1 | -90 | 90 | 0.030325 | 0.0076306 | -0.030312 | -0.0076225
65 | 73 | 0.87992 | 0.56315 | 1.4776e-09 | 0 | 0 | 0 | 0 | 0 | 1 | -90 | 90 | 0.0068986 | 0.001729 | -0.0068981 | -0.0017288
65 | 67 | 0.70578 | 0.4517 | 1.1852e-09 | 0 | 0 | 0 | 0 | 0 | 1 | -90 | 90 | 0.091205 | 0.023043 | -0.091142 | -0.023003
33 | 34 | 0.69734 | 0.4463 | 1.171e-09 | 0 | 0 | 0 | 0 | 0 | 1 | -90 | 90 | 0.12328 | 0.03123 | -0.12317 | -0.031157
33 | 35 | 1.9445 | 1.2445 | 3.2654e-09 | 0 | 0 | 0 | 0 | 0 | 1 | -90 | 90 | 0.029932 | 0.0075113 | -0.029913 | -0.0074997
11 | 10 | 6.1878 | 3.9602 | 1.0391e-08 | 0 | 0 | 0 | 0 | 0 | 1 | -90 | 90 | 0.030312 | 0.0076225 | -0.030251 | -0.0075847
7 | 8 | 1.0082 | 0.64526 | 1.6931e-09 | 0 | 0 | 0 | 0 | 0 | 1 | -90 | 90 | -0.026689 | -0.006689 | 0.026697 | 0.0066939
8 | 12 | 7.3121 | 4.6797 | 1.2279e-08 | 0 | 0 | 0 | 0 | 0 | 1 | -90 | 90 | -0.026697 | -0.0066939 | 0.026754 | 0.0067294
12 | 15 | 12.0469 | 7.71 | 2.023e-08 | 0 | 0 | 0 | 0 | 0 | 1 | -90 | 90 | -0.046942 | -0.011795 | 0.047233 | 0.01198
12 | 49 | 4.0334 | 2.5814 | 6.7732e-09 | 0 | 0 | 0 | 0 | 0 | 1 | -90 | 90 | 0.020188 | 0.005066 | -0.02017 | -0.0050551
10 | 14 | 2.9398 | 1.8814 | 4.9366e-09 | 0 | 0 | 0 | 0 | 0 | 1 | -90 | 90 | 0.0053771 | 0.0013471 | -0.0053762 | -0.001347
10 | 41 | 1.0165 | 0.65057 | 1.707e-09 | 0 | 0 | 0 | 0 | 0 | 1 | -90 | 90 | 0.024874 | 0.0062376 | -0.024867 | -0.0062334
14 | 17 | 0.68445 | 0.43805 | 1.1494e-09 | 0 | 0 | 0 | 0 | 0 | 1 | -90 | 90 | 0.0015517 | 0.00038878 | -0.0015517 | -0.00038888
14 | 18 | 1.0138 | 0.64885 | 1.7025e-09 | 0 | 0 | 0 | 0 | 0 | 1 | -90 | 90 | 0.0021233 | 0.00053201 | -0.0021233 | -0.00053214
14 | 16 | 0.95719 | 0.6126 | 1.6074e-09 | 0 | 0 | 0 | 0 | 0 | 1 | -90 | 90 | 0.0017012 | 0.00042621 | -0.0017012 | -0.00042635
41 | 42 | 0.73522 | 0.47054 | 1.2346e-09 | 0 | 0 | 0 | 0 | 0 | 1 | -90 | 90 | 0.016585 | 0.0041575 | -0.016582 | -0.0041563
15 | 21 | 0.085391 | 0.05465 | 1.4339e-10 | 0 | 0 | 0 | 0 | 0 | 1 | -90 | 90 | -0.065198 | -0.016484 | 0.065202 | 0.016486
15 | 31 | 1.4867 | 0.9515 | 2.4966e-09 | 0 | 0 | 0 | 0 | 0 | 1 | -90 | 90 | 0.017965 | 0.0045041 | -0.017959 | -0.0045011
21 | 22 | 1.6265 | 1.041 | 2.7314e-09 | 0 | 0 | 0 | 0 | 0 | 1 | -90 | 90 | -0.10285 | -0.025928 | 0.10304 | 0.026047
21 | 19 | 0.70231 | 0.44948 | 1.1794e-09 | 0 | 0 | 0 | 0 | 0 | 1 | -90 | 90 | 0.037651 | 0.0094421 | -0.03764 | -0.0094353
42 | 43 | 0.55914 | 0.35785 | 9.3895e-10 | 0 | 0 | 0 | 0 | 0 | 1 | -90 | 90 | 0.0085813 | 0.0021508 | -0.0085809 | -0.0021506
42 | 44 | 2.4953 | 1.597 | 4.1903e-09 | 0 | 0 | 0 | 0 | 0 | 1 | -90 | 90 | 0.008001 | 0.0020055 | -0.0079993 | -0.0020048
40 | 60 | 0.6357 | 0.40685 | 1.0675e-09 | 0 | 0 | 0 | 0 | 0 | 1 | -90 | 90 | 0.0099988 | 0.0025061 | -0.0099982 | -0.0025058
40 | 39 | 1.0155 | 0.64995 | 1.7054e-09 | 0 | 0 | 0 | 0 | 0 | 1 | -90 | 90 | -0.0099988 | -0.0025061 | 0.0099999 | 0.0025066
39 | 37 | 1.0436 | 0.66788 | 1.7524e-09 | 0 | 0 | 0 | 0 | 0 | 1 | -90 | 90 | -0.0099999 | -0.0025066 | 0.010001 | 0.0025072
51 | 59 | 0.62336 | 0.39895 | 1.0468e-09 | 0 | 0 | 0 | 0 | 0 | 1 | -90 | 90 | 0.0097556 | 0.0024452 | -0.009755 | -0.0024448
51 | 53 | 0.98937 | 0.6332 | 1.6614e-09 | 0 | 0 | 0 | 0 | 0 | 1 | -90 | 90 | -0.0097556 | -0.0024452 | 0.0097567 | 0.0024456
53 | 52 | 1.215 | 0.77759 | 2.0403e-09 | 0 | 0 | 0 | 0 | 0 | 1 | -90 | 90 | -0.064402 | -0.016205 | 0.064456 | 0.016239
53 | 47 | 2.0539 | 1.3145 | 3.4491e-09 | 0 | 0 | 0 | 0 | 0 | 1 | -90 | 90 | 0.054645 | 0.013759 | -0.054579 | -0.013717
20 | 19 | 1.598 | 1.0227 | 2.6835e-09 | 0 | 0 | 0 | 0 | 0 | 1 | -90 | 90 | -0.017675 | -0.0044298 | 0.017681 | 0.004433
22 | 50 | 0.51004 | 0.32643 | 8.5649e-10 | 0 | 0 | 0 | 0 | 0 | 1 | -90 | 90 | -0.11286 | -0.028509 | 0.11293 | 0.028553
50 | 34 | 0.6081 | 0.38919 | 1.0212e-09 | 0 | 0 | 0 | 0 | 0 | 1 | -90 | 90 | -0.12307 | -0.031094 | 0.12317 | 0.031157
23 | 24 | 1.5886 | 1.0167 | 2.6676e-09 | 0 | 0 | 0 | 0 | 0 | 1 | -90 | 90 | -0.012883 | -0.0032288 | 0.012886 | 0.0032304
23 | 25 | 0.98192 | 0.62843 | 1.6489e-09 | 0 | 0 | 0 | 0 | 0 | 1 | -90 | 90 | 0.0061488 | 0.001541 | -0.0061484 | -0.0015409
24 | 26 | 0.46391 | 0.2969 | 7.7902e-10 | 0 | 0 | 0 | 0 | 0 | 1 | -90 | 90 | 0.0080867 | 0.0020268 | -0.0080863 | -0.0020266
24 | 27 | 0.79028 | 0.50578 | 1.3271e-09 | 0 | 0 | 0 | 0 | 0 | 1 | -90 | 90 | -0.020973 | -0.0052572 | 0.020976 | 0.0052595
25 | 28 | 0.5668 | 0.36275 | 9.518e-10 | 0 | 0 | 0 | 0 | 0 | 1 | -90 | 90 | 0.0061484 | 0.0015409 | -0.0061482 | -0.0015409
27 | 45 | 2.5461 | 1.6295 | 4.2756e-09 | 0 | 0 | 0 | 0 | 0 | 1 | -90 | 90 | -0.025923 | -0.0064992 | 0.025942 | 0.0065108
45 | 46 | 1.658 | 1.0612 | 2.7843e-09 | 0 | 0 | 0 | 0 | 0 | 1 | -90 | 90 | 0.022577 | 0.005662 | -0.022568 | -0.0056564
45 | 47 | 2.5655 | 1.6419 | 4.3081e-09 | 0 | 0 | 0 | 0 | 0 | 1 | -90 | 90 | -0.048519 | -0.012173 | 0.048585 | 0.012214
46 | 62 | 0.49555 | 0.31715 | 8.3216e-10 | 0 | 0 | 0 | 0 | 0 | 1 | -90 | 90 | 0.0095037 | 0.002382 | -0.0095032 | -0.0023818
46 | 63 | 0.91023 | 0.58255 | 1.5285e-09 | 0 | 0 | 0 | 0 | 0 | 1 | -90 | 90 | 0.013064 | 0.0032744 | -0.013062 | -0.0032735
47 | 61 | 0.57086 | 0.36535 | 9.5863e-10 | 0 | 0 | 0 | 0 | 0 | 1 | -90 | 90 | 0.0059942 | 0.0015023 | -0.005994 | -0.0015022
35 | 38 | 0.65422 | 0.4187 | 1.0986e-09 | 0 | 0 | 0 | 0 | 0 | 1 | -90 | 90 | 0.018178 | 0.0045583 | -0.018176 | -0.0045569
35 | 48 | 0.68806 | 0.44036 | 1.1554e-09 | 0 | 0 | 0 | 0 | 0 | 1 | -90 | 90 | 0.011735 | 0.0029414 | -0.011734 | -0.0029409
38 | 37 | 0.75795 | 0.48509 | 1.2728e-09 | 0 | 0 | 0 | 0 | 0 | 1 | -90 | 90 | 0.018176 | 0.0045569 | -0.018173 | -0.0045553
63 | 69 | 0.49625 | 0.3176 | 8.3334e-10 | 0 | 0 | 0 | 0 | 0 | 1 | -90 | 90 | 0.0072425 | 0.0018152 | -0.0072422 | -0.0018151
63 | 70 | 1.7428 | 1.1154 | 2.9267e-09 | 0 | 0 | 0 | 0 | 0 | 1 | -90 | 90 | 0.00582 | 0.0014583 | -0.0058194 | -0.0014582
70 | 71 | 0.5168 | 0.33075 | 8.6784e-10 | 0 | 0 | 0 | 0 | 0 | 1 | -90 | 90 | 0.0022934 | 0.00057471 | -0.0022934 | -0.00057478
70 | 72 | 1.8694 | 1.1964 | 3.1392e-09 | 0 | 0 | 0 | 0 | 0 | 1 | -90 | 90 | 0.0035259 | 0.00088348 | -0.0035257 | -0.00088363
52 | 54 | 1.0155 | 0.6499 | 1.7052e-09 | 0 | 0 | 0 | 0 | 0 | 1 | -90 | 90 | -0.073579 | -0.018525 | 0.073638 | 0.018563
54 | 55 | 0.64242 | 0.41115 | 1.0788e-09 | 0 | 0 | 0 | 0 | 0 | 1 | -90 | 90 | 0.0072744 | 0.0018232 | -0.007274 | -0.001823
54 | 56 | 0.87125 | 0.5576 | 1.4631e-09 | 0 | 0 | 0 | 0 | 0 | 1 | -90 | 90 | -0.080913 | -0.020387 | 0.080974 | 0.020426
56 | 66 | 0.705 | 0.4512 | 1.1839e-09 | 0 | 0 | 0 | 0 | 0 | 1 | -90 | 90 | 0.0038803 | 0.00097242 | -0.0038802 | -0.00097247
56 | 67 | 0.96156 | 0.6154 | 1.6147e-09 | 0 | 0 | 0 | 0 | 0 | 1 | -90 | 90 | -0.084854 | -0.021398 | 0.084929 | 0.021446
67 | 68 | 0.91844 | 0.5878 | 1.5423e-09 | 0 | 0 | 0 | 0 | 0 | 1 | -90 | 90 | 0.0062129 | 0.0015571 | -0.0062125 | -0.001557