## bus_data
BUS_I | BUS_TYPE | Pd | Qd | Gs | Bs | area | Vm | Va | baseKV | zone | Vmax | Vmin
1 | 1 | 0.0058186 | 0.0014583 | 0 | 0 | 1 | 0.98166 | -0.35314 | 0.4 | 1 | 1.1 | 0.9
2 | 1 | 0.0030095 | 0.00075424 | 0 | 0 | 1 | 0.98177 | -0.35092 | 0.4 | 1 | 1.1 | 0.9
3 | 1 | 0.011209 | 0.0028091 | 0 | 0 | 1 | 0.9818 | -0.35028 | 0.4 | 1 | 1.1 | 0.9
11 | 1 | 0 | 0 | 0 | 0 | 1 | 0.98218 | -0.34285 | 0.4 | 1 | 1.1 | 0.9
17 | 1 | 0 | 0 | 0 | 0 | 1 | 0.98245 | -0.33757 | 0.4 | 1 | 1.1 | 0.9
9 | 1 | 0 | 0 | 0 | 0 | 1 | 0.98172 | -0.35196 | 0.4 | 1 | 1.1 | 0.9
4 | 1 | 0.053413 | 0.013387 | 0 | 0 | 1 | 0.98834 | -0.22392 | 0.4 | 1 | 1.1 | 0.9
5 | 1 | 0.010428 | 0.0026136 | 0 | 0 | 1 | 0.98938 | -0.20383 | 0.4 | 1 | 1.1 | 0.9
6 | 1 | 0.012513 | 0.0031361 | 0 | 0 | 1 | 0.9881 | -0.22869 | 0.4 | 1 | 1.1 | 0.9
7 | 1 | 0 | 0 | 0 | 0 | 1 | 0.99035 | -0.18508 | 0.4 | 1 | 1.1 | 0.9
12 | 1 | 0 | 0 | 0 | 0 | 1 | 0.98818 | -0.2271 | 0.4 | 1 | 1.1 | 0.9
10 | 3 | 0 | 0 | 0 | 0 | 1 | 1 | 0 | 0.4 | 1 | 1.1 | 0.9
29 | 1 | 0.044517 | 0.011157 | 0 | 0 | 1 | 0.98781 | -0.23439 | 0.4 | 1 | 1.1 | 0.9
8 | 1 | 0.020444 | 0.0051237 | 0 | 0 | 1 | 0.98114 | -0.36334 | 0.4 | 1 | 1.1 | 0.9
21 | 1 | 0 | 0 | 0 | 0 | 1 | 0.99 | -0.191 | 0.4 | 1 | 1.1 | 0.9
18 | 1 | 0.019043 | 0.0047727 | 0 | 0 | 1 | 0.99939 | -0.011677 | 0.4 | 1 | 1.1 | 0.9
27 | 1 | 0 | 0 | 0 | 0 | 1 | 0.98856 | -0.21888 | 0.4 | 1 | 1.1 | 0.9
26 | 1 | 0.045203 | 0.011329 | 0 | 0 | 1 | 0.98842 | -0.22184 | 0.4 | 1 | 1.1 | 0.9
19 | 1 | 0.01045 | 0.002619 | 0 | 0 | 1 | 0.99918 | -0.015682 | 0.4 | 1 | 1.1 | 0.9
25 | 1 | 0.00231 | 0.00057895 | 0 | 0 | 1 | 0.98288 | -0.32912 | 0.4 | 1 | 1.1 | 0.9
13 | 1 | 0.0084594 | 0.0021201 | 0 | 0 | 1 | 0.98395 | -0.30831 | 0.4 | 1 | 1.1 | 0.9
14 | 1 | 0.0022844 | 0.00057253 | 0 | 0 | 1 | 0.98402 | -0.30698 | 0.4 | 1 | 1.1 | 0.9
15 | 1 | 0 | 0 | 0 | 0 | 1 | 0.98315 | -0.32403 | 0.4 | 1 | 1.1 | 0.9
16 | 1 | 0 | 0 | 0 | 0 | 1 | 0.98543 | -0.27947 | 0.4 | 1 | 1.1 | 0.9
23 | 1 | 0.0055976 | 0.0014029 | 0 | 0 | 1 | 0.98312 | -0.32457 | 0.4 | 1 | 1.1 | 0.9
28 | 1 | 0.0043843 | 0.0010988 | 0 | 0 | 1 | 0.98842 | -0.22159 | 0.4 | 1 | 1.1 | 0.9
20 | 1 | 0.012525 | 0.0031392 | 0 | 0 | 1 | 0.99908 | -0.017683 | 0.4 | 1 | 1.1 | 0.9

## generator_data
GEN_BUS | PG | QG | QMAX | QMIN | VG | MBASE | GEN_STATUS | PMAX | PMIN
10 | 0.27448 | 0.069897 | 10 | -10 | 1 | 100 | 1 | 10 | 0

## branch_data
F_BUS | T_BUS | BR_R | BR_X | BR_B | RATE_A | RATE_B | RATE_C | TAP | SHIFT | BR_STATUS | ANGMIN | ANGMAX | P_in | Q_in | P_out | Q_out
1 | 2 | 1.6464 | 1.0537 | 2.7648e-09 | 0 | 0 | 0 | 0 | 0 | 1 | -90 | 90 | -0.0058185 | -0.0014583 | 0.0058191 | 0.0014584
2 | 3 | 0.31059 | 0.19878 | 5.2156e-10 | 0 | 0 | 0 | 0 | 0 | 1 | -90 | 90 | -0.0088286 | -0.0022127 | 0.0088288 | 0.0022128
3 | 11 | 1.6044 | 1.0268 | 2.6942e-09 | 0 | 0 | 0 | 0 | 0 | 1 | -90 | 90 | -0.020037 | -0.005022 | 0.020044 | 0.0050262
11 | 17 | 0.56359 | 0.3607 | 9.4643e-10 | 0 | 0 | 0 | 0 | 0 | 1 | -90 | 90 | -0.040508 | -0.010162 | 0.040518 | 0.010169
11 | 9 | 1.9264 | 1.2329 | 3.235e-09 | 0 | 0 | 0 | 0 | 0 | 1 | -90 | 90 | 0.020464 | 0.0051359 | -0.020455 | -0.0051305
17 | 25 | 0.90392 | 0.57851 | 1.5179e-09 | 0 | 0 | 0 | 0 | 0 | 1 | -90 | 90 | -0.040518 | -0.010169 | 0.040535 | 0.010179
9 | 8 | 2.4036 | 1.5383 | 4.0363e-09 | 0 | 0 | 0 | 0 | 0 | 1 | -90 | 90 | 0.020455 | 0.0051305 | -0.020444 | -0.0051238
4 | 5 | 1.3352 | 0.85453 | 2.2422e-09 | 0 | 0 | 0 | 0 | 0 | 1 | -90 | 90 | -0.065929 | -0.016524 | 0.065992 | 0.016565
4 | 6 | 1.6689 | 1.0681 | 2.8025e-09 | 0 | 0 | 0 | 0 | 0 | 1 | -90 | 90 | 0.012516 | 0.0031377 | -0.012513 | -0.0031361
5 | 7 | 1.0788 | 0.69045 | 1.8117e-09 | 0 | 0 | 0 | 0 | 0 | 1 | -90 | 90 | -0.07642 | -0.019178 | 0.076489 | 0.019222
7 | 12 | 4.1402 | 2.6497 | 6.9525e-09 | 0 | 0 | 0 | 0 | 0 | 1 | -90 | 90 | 0.044622 | 0.011223 | -0.044533 | -0.011167
7 | 10 | 6.7968 | 4.3499 | 1.1414e-08 | 0 | 0 | 0 | 0 | 0 | 1 | -90 | 90 | -0.12111 | -0.030445 | 0.12219 | 0.031135
12 | 29 | 0.71672 | 0.4587 | 1.2036e-09 | 0 | 0 | 0 | 0 | 0 | 1 | -90 | 90 | 0.044533 | 0.011167 | -0.044517 | -0.011157
10 | 21 | 7.7952 | 4.9889 | 1.309e-08 | 0 | 0 | 0 | 0 | 0 | 1 | -90 | 90 | 0.11024 | 0.028213 | -0.10923 | -0.027568
10 | 18 | 1.2448 | 0.79669 | 2.0904e-09 | 0 | 0 | 0 | 0 | 0 | 1 | -90 | 90 | 0.042047 | 0.010549 | -0.042024 | -0.010534
21 | 27 | 1.9254 | 1.2323 | 3.2332e-09 | 0 | 0 | 0 | 0 | 0 | 1 | -90 | 90 | 0.063957 | 0.016197 | -0.063872 | -0.016143
21 | 26 | 2.9923 | 1.9151 | 5.0249e-09 | 0 | 0 | 0 | 0 | 0 | 1 | -90 | 90 | 0.045269 | 0.011371 | -0.045203 | -0.011329
18 | 19 | 0.78034 | 0.49942 | 1.3104e-09 | 0 | 0 | 0 | 0 | 0 | 1 | -90 | 90 | 0.022981 | 0.0057614 | -0.022976 | -0.0057588
27 | 28 | 2.7064 | 1.7321 | 4.5447e-09 | 0 | 0 | 0 | 0 | 0 | 1 | -90 | 90 | 0.0043849 | 0.0010987 | -0.0043843 | -0.0010988
27 | 16 | 4.4734 | 2.8629 | 7.512e-09 | 0 | 0 | 0 | 0 | 0 | 1 | -90 | 90 | 0.059487 | 0.015044 | -0.059315 | -0.014935
19 | 20 | 0.71477 | 0.45745 | 1.2003e-09 | 0 | 0 | 0 | 0 | 0 | 1 | -90 | 90 | 0.012527 | 0.0031398 | -0.012525 | -0.0031392
25 | 15 | 0.51516 | 0.3297 | 8.651e-10 | 0 | 0 | 0 | 0 | 0 | 1 | -90 | 90 | -0.042845 | -0.010758 | 0.042855 | 0.010764
13 | 14 | 0.68558 | 0.43877 | 1.1513e-09 | 0 | 0 | 0 | 0 | 0 | 1 | -90 | 90 | -0.0084594 | -0.0021202 | 0.0084599 | 0.0021204
14 | 15 | 1.5279 | 0.97785 | 2.5657e-09 | 0 | 0 | 0 | 0 | 0 | 1 | -90 | 90 | 0.048492 | 0.012192 | -0.048453 | -0.012167
14 | 16 | 2.0218 | 1.2939 | 3.3951e-09 | 0 | 0 | 0 | 0 | 0 | 1 | -90 | 90 | -0.059237 | -0.014885 | 0.059314 | 0.014935
15 | 23 | 0.42175 | 0.26992 | 7.0823e-10 | 0 | 0 | 0 | 0 | 0 | 1 | -90 | 90 | 0.0055977 | 0.0014029 | -0.0055976 | -0.0014029