## bus_data
BUS_I | BUS_TYPE | Pd | Qd | Gs | Bs | area | Vm | Va | baseKV | zone | Vmax | Vmin
1 | 1 | 0.0036154 | 0.00090611 | 0 | 0 | 1 | 0.98389 | -0.30994 | 0.4 | 1 | 1.1 | 0.9
2 | 1 | 0.017755 | 0.0044498 | 0 | 0 | 1 | 0.98329 | -0.32155 | 0.4 | 1 | 1.1 | 0.9
3 | 1 | 0 | 0 | 0 | 0 | 1 | 0.98397 | -0.30837 | 0.4 | 1 | 1.1 | 0.9
4 | 1 | 0.0053841 | 0.0013494 | 0 | 0 | 1 | 0.98296 | -0.32799 | 0.4 | 1 | 1.1 | 0.9
7 | 1 | 0 | 0 | 0 | 0 | 1 | 0.98766 | -0.23659 | 0.4 | 1 | 1.1 | 0.9
5 | 1 | 0 | 0 | 0 | 0 | 1 | 0.98245 | -0.33806 | 0.4 | 1 | 1.1 | 0.9
19 | 1 | 0.014995 | 0.0037581 | 0 | 0 | 1 | 0.982 | -0.34684 | 0.4 | 1 | 1.1 | 0.9
6 | 1 | 0 | 0 | 0 | 0 | 1 | 0.98378 | -0.3119 | 0.4 | 1 | 1.1 | 0.9
58 | 1 | 0.0039452 | 0.00098877 | 0 | 0 | 1 | 0.98374 | -0.31264 | 0.4 | 1 | 1.1 | 0.9
52 | 1 | 0 | 0 | 0 | 0 | 1 | 0.98394 | -0.30872 | 0.4 | 1 | 1.1 | 0.9
24 | 1 | 0 | 0 | 0 | 0 | 1 | 0.99202 | -0.15261 | 0.4 | 1 | 1.1 | 0.9
56 | 1 | 0.0040029 | 0.0010032 | 0 | 0 | 1 | 0.98593 | -0.2702 | 0.4 | 1 | 1.1 | 0.9
43 | 1 | 0 | 0 | 0 | 0 | 1 | 0.97932 | -0.39902 | 0.4 | 1 | 1.1 | 0.9
60 | 1 | 0.0039378 | 0.0009869 | 0 | 0 | 1 | 0.97931 | -0.39934 | 0.4 | 1 | 1.1 | 0.9
39 | 1 | 0 | 0 | 0 | 0 | 1 | 0.97941 | -0.39737 | 0.4 | 1 | 1.1 | 0.9
54 | 1 | 0 | 0 | 0 | 0 | 1 | 0.98289 | -0.32925 | 0.4 | 1 | 1.1 | 0.9
51 | 1 | 0.0039726 | 0.00099562 | 0 | 0 | 1 | 0.98459 | -0.29617 | 0.4 | 1 | 1.1 | 0.9
26 | 1 | 0 | 0 | 0 | 0 | 1 | 0.99339 | -0.12625 | 0.4 | 1 | 1.1 | 0.9
23 | 1 | 0.0078374 | 0.0019642 | 0 | 0 | 1 | 0.99131 | -0.16644 | 0.4 | 1 | 1.1 | 0.9
53 | 1 | 0 | 0 | 0 | 0 | 1 | 0.98515 | -0.28523 | 0.4 | 1 | 1.1 | 0.9
8 | 1 | 0.070471 | 0.017662 | 0 | 0 | 1 | 0.9881 | -0.22872 | 0.4 | 1 | 1.1 | 0.9
10 | 1 | 0.073413 | 0.018399 | 0 | 0 | 1 | 0.98903 | -0.21056 | 0.4 | 1 | 1.1 | 0.9
9 | 1 | 0.073395 | 0.018395 | 0 | 0 | 1 | 0.99414 | -0.11242 | 0.4 | 1 | 1.1 | 0.9
11 | 1 | 0 | 0 | 0 | 0 | 1 | 0.99544 | -0.087331 | 0.4 | 1 | 1.1 | 0.9
12 | 1 | 0.021906 | 0.0054902 | 0 | 0 | 1 | 0.98914 | -0.20837 | 0.4 | 1 | 1.1 | 0.9
21 | 1 | 0 | 0 | 0 | 0 | 1 | 0.99475 | -0.10073 | 0.4 | 1 | 1.1 | 0.9
22 | 1 | 0.017919 | 0.004491 | 0 | 0 | 1 | 0.99702 | -0.057025 | 0.4 | 1 | 1.1 | 0.9
27 | 1 | 0 | 0 | 0 | 0 | 1 | 0.98982 | -0.19525 | 0.4 | 1 | 1.1 | 0.9
34 | 1 | 0.0053969 | 0.0013526 | 0 | 0 | 1 | 0.99467 | -0.10233 | 0.4 | 1 | 1.1 | 0.9
32 | 1 | 0.018263 | 0.0045773 | 0 | 0 | 1 | 0.99436 | -0.10832 | 0.4 | 1 | 1.1 | 0.9
29 | 1 | 0 | 0 | 0 | 0 | 1 | 0.99835 | -0.03143 | 0.4 | 1 | 1.1 | 0.9
25 | 1 | 0 | 0 | 0 | 0 | 1 | 0.9911 | -0.17046 | 0.4 | 1 | 1.1 | 0.9
13 | 1 | 0.0057622 | 0.0014441 | 0 | 0 | 1 | 0.97952 | -0.39519 | 0.4 | 1 | 1.1 | 0.9
14 | 1 | 0.0013586 | 0.0003405 | 0 | 0 | 1 | 0.97956 | -0.39443 | 0.4 | 1 | 1.1 | 0.9
15 | 1 | 0 | 0 | 0 | 0 | 1 | 0.97936 | -0.3983 | 0.4 | 1 | 1.1 | 0.9
16 | 1 | 0 | 0 | 0 | 0 | 1 | 0.97962 | -0.3932 | 0.4 | 1 | 1.1 | 0.9
18 | 1 | 0.0051086 | 0.0012803 | 0 | 0 | 1 | 0.97915 | -0.40246 | 0.4 | 1 | 1.1 | 0.9
47 | 1 | 0 | 0 | 0 | 0 | 1 | 0.97939 | -0.39766 | 0.4 | 1 | 1.1 | 0.9
45 | 1 | 0.0052263 | 0.0013098 | 0 | 0 | 1 | 0.97974 | -0.39083 | 0.4 | 1 | 1.1 | 0.9
61 | 1 | 0.013247 | 0.00332 | 0 | 0 | 1 | 0.97934 | -0.39868 | 0.4 | 1 | 1.1 | 0.9
42 | 1 | 0 | 0 | 0 | 0 | 1 | 0.97983 | -0.38911 | 0.4 | 1 | 1.1 | 0.9
31 | 1 | 0 | 0 | 0 | 0 | 1 | 0.99775 | -0.042829 | 0.4 | 1 | 1.1 | 0.9
30 | 3 | 0.021841 | 0.0054738 | 0 | 0 | 1 | 1 | 0 | 0.4 | 1 | 1.1 | 0.9
28 | 1 | 0.0093134 | 0.0023342 | 0 | 0 | 1 | 0.99106 | -0.17128 | 0.4 | 1 | 1.1 | 0.9
59 | 1 | 0.11336 | 0.028411 | 0 | 0 | 1 | 0.99283 | -0.13723 | 0.4 | 1 | 1.1 | 0.9
44 | 1 | 0 | 0 | 0 | 0 | 1 | 0.99246 | -0.14432 | 0.4 | 1 | 1.1 | 0.9
62 | 1 | 0.023338 | 0.0058491 | 0 | 0 | 1 | 0.99238 | -0.14593 | 0.4 | 1 | 1.1 | 0.9
35 | 1 | 0.0021035 | 0.00052718 | 0 | 0 | 1 | 0.97938 | -0.39785 | 0.4 | 1 | 1.1 | 0.9
36 | 1 | 0.0004989 | 0.00012504 | 0 | 0 | 1 | 0.97938 | -0.39797 | 0.4 | 1 | 1.1 | 0.9
37 | 1 | 0.001242 | 0.00031129 | 0 | 0 | 1 | 0.97941 | -0.39737 | 0.4 | 1 | 1.1 | 0.9
40 | 1 | 0.0057398 | 0.0014385 | 0 | 0 | 1 | 0.97956 | -0.39448 | 0.4 | 1 | 1.1 | 0.9
41 | 1 | 0.004211 | 0.0010554 | 0 | 0 | 1 | 0.97963 | -0.39309 | 0.4 | 1 | 1.1 | 0.9
46 | 1 | 0.00050904 | 0.00012758 | 0 | 0 | 1 | 0.98064 | -0.37316 | 0.4 | 1 | 1.1 | 0.9
48 | 1 | 0 | 0 | 0 | 0 | 1 | 0.9809 | -0.36812 | 0.4 | 1 | 1.1 | 0.9
49 | 1 | 0.0040771 | 0.0010218 | 0 | 0 | 1 | 0.98087 | -0.36874 | 0.4 | 1 | 1.1 | 0.9
50 | 1 | 0.00073956 | 0.00018535 | 0 | 0 | 1 | 0.9825 | -0.33691 | 0.4 | 1 | 1.1 | 0.9
57 | 1 | 0.0040781 | 0.0010221 | 0 | 0 | 1 | 0.98285 | -0.33006 | 0.4 | 1 | 1.1 | 0.9
55 | 1 | 0.021447 | 0.005375 | 0 | 0 | 1 | 0.98499 | -0.28846 | 0.4 | 1 | 1.1 | 0.9

## generator_data
GEN_BUS | PG | QG | QMAX | QMIN | VG | MBASE | GEN_STATUS | PMAX | PMIN
30 | 0.595 | 0.15128 | 10 | -10 | 1 | 100 | 1 | 10 | 0

## branch_data
F_BUS | T_BUS | BR_R | BR_X | BR_B | RATE_A | RATE_B | RATE_C | TAP | SHIFT | BR_STATUS | ANGMIN | ANGMAX | P_in | Q_in | P_out | Q_out
1 | 2 | 1.3195 | 0.84446 | 2.2157e-09 | 0 | 0 | 0 | 0 | 0 | 1 | -90 | 90 | 0.038174 | 0.0095821 | -0.038153 | -0.0095688
1 | 3 | 0.16354 | 0.10467 | 2.7463e-10 | 0 | 0 | 0 | 0 | 0 | 1 | -90 | 90 | -0.04179 | -0.010488 | 0.041793 | 0.01049
2 | 4 | 1.3697 | 0.87664 | 2.3002e-09 | 0 | 0 | 0 | 0 | 0 | 1 | -90 | 90 | 0.020398 | 0.005119 | -0.020392 | -0.0051152
3 | 7 | 7.4883 | 4.7925 | 1.2575e-08 | 0 | 0 | 0 | 0 | 0 | 1 | -90 | 90 | -0.041793 | -0.01049 | 0.041936 | 0.010581
4 | 5 | 2.9073 | 1.8607 | 4.8822e-09 | 0 | 0 | 0 | 0 | 0 | 1 | -90 | 90 | 0.015008 | 0.0037658 | -0.015001 | -0.0037617
7 | 24 | 2.7738 | 1.7752 | 4.658e-09 | 0 | 0 | 0 | 0 | 0 | 1 | -90 | 90 | -0.13365 | -0.033759 | 0.13419 | 0.034105
7 | 56 | 1.6082 | 1.0292 | 2.7005e-09 | 0 | 0 | 0 | 0 | 0 | 1 | -90 | 90 | 0.091715 | 0.023179 | -0.091567 | -0.023085
5 | 19 | 2.5314 | 1.6201 | 4.2509e-09 | 0 | 0 | 0 | 0 | 0 | 1 | -90 | 90 | 0.015001 | 0.0037617 | -0.014995 | -0.0037581
6 | 58 | 0.81617 | 0.52235 | 1.3706e-09 | 0 | 0 | 0 | 0 | 0 | 1 | -90 | 90 | 0.0039454 | 0.00098874 | -0.0039452 | -0.00098878
6 | 52 | 3.4946 | 2.2365 | 5.8684e-09 | 0 | 0 | 0 | 0 | 0 | 1 | -90 | 90 | -0.0039454 | -0.00098874 | 0.003946 | 0.00098855
52 | 54 | 1.5384 | 0.98455 | 2.5833e-09 | 0 | 0 | 0 | 0 | 0 | 1 | -90 | 90 | 0.058061 | 0.014634 | -0.058004 | -0.014598
52 | 51 | 0.88193 | 0.56444 | 1.481e-09 | 0 | 0 | 0 | 0 | 0 | 1 | -90 | 90 | -0.062007 | -0.015623 | 0.062044 | 0.015647
24 | 26 | 0.36847 | 0.23582 | 3.0938e-09 | 0 | 0 | 0 | 0 | 0 | 1 | -90 | 90 | -0.31766 | -0.080293 | 0.31807 | 0.08055
24 | 23 | 0.33336 | 0.21335 | 2.799e-09 | 0 | 0 | 0 | 0 | 0 | 1 | -90 | 90 | 0.18347 | 0.046188 | -0.18335 | -0.046111
56 | 53 | 0.75009 | 0.48006 | 1.2596e-09 | 0 | 0 | 0 | 0 | 0 | 1 | -90 | 90 | 0.087564 | 0.022081 | -0.087501 | -0.022041
43 | 60 | 0.35375 | 0.2264 | 5.9404e-10 | 0 | 0 | 0 | 0 | 0 | 1 | -90 | 90 | 0.0039378 | 0.0009869 | -0.0039377 | -0.00098692
43 | 39 | 1.8006 | 1.1524 | 3.0237e-09 | 0 | 0 | 0 | 0 | 0 | 1 | -90 | 90 | -0.0039378 | -0.0009869 | 0.0039381 | 0.00098681
39 | 40 | 1.5948 | 1.0207 | 2.6781e-09 | 0 | 0 | 0 | 0 | 0 | 1 | -90 | 90 | -0.0077826 | -0.0019501 | 0.0077836 | 0.0019505
39 | 37 | 0.0064144 | 0.0041052 | 1.0772e-11 | 0 | 0 | 0 | 0 | 0 | 1 | -90 | 90 | 0.0038445 | 0.00096327 | -0.0038445 | -0.00096327
54 | 57 | 0.86273 | 0.55215 | 1.4488e-09 | 0 | 0 | 0 | 0 | 0 | 1 | -90 | 90 | 0.0040782 | 0.001022 | -0.0040781 | -0.0010221
54 | 50 | 0.61729 | 0.39506 | 1.0366e-09 | 0 | 0 | 0 | 0 | 0 | 1 | -90 | 90 | 0.053926 | 0.013576 | -0.053906 | -0.013564
51 | 53 | 0.72307 | 0.46277 | 1.2142e-09 | 0 | 0 | 0 | 0 | 0 | 1 | -90 | 90 | -0.066017 | -0.016642 | 0.066052 | 0.016664
26 | 59 | 0.42805 | 0.27395 | 7.1881e-10 | 0 | 0 | 0 | 0 | 0 | 1 | -90 | 90 | 0.11342 | 0.028449 | -0.11336 | -0.028411
26 | 44 | 3.4203 | 2.189 | 5.7436e-09 | 0 | 0 | 0 | 0 | 0 | 1 | -90 | 90 | 0.02336 | 0.0058625 | -0.02334 | -0.0058502
26 | 31 | 0.81885 | 0.52406 | 6.8753e-09 | 0 | 0 | 0 | 0 | 0 | 1 | -90 | 90 | -0.45484 | -0.11486 | 0.45667 | 0.11603
23 | 25 | 0.10109 | 0.064698 | 8.4879e-10 | 0 | 0 | 0 | 0 | 0 | 1 | -90 | 90 | 0.17551 | 0.044147 | -0.17548 | -0.044125
53 | 55 | 0.65602 | 0.41985 | 1.1016e-09 | 0 | 0 | 0 | 0 | 0 | 1 | -90 | 90 | 0.02145 | 0.0053771 | -0.021446 | -0.0053751
8 | 10 | 1.1287 | 0.72236 | 1.8954e-09 | 0 | 0 | 0 | 0 | 0 | 1 | -90 | 90 | -0.070471 | -0.017662 | 0.070532 | 0.017701
10 | 12 | 0.066689 | 0.042681 | 2.2398e-10 | 0 | 0 | 0 | 0 | 0 | 1 | -90 | 90 | -0.14394 | -0.0361 | 0.14396 | 0.036109
9 | 11 | 1.5163 | 0.97042 | 2.5462e-09 | 0 | 0 | 0 | 0 | 0 | 1 | -90 | 90 | -0.073395 | -0.018395 | 0.073483 | 0.018451
11 | 21 | 2.5137 | 1.6087 | 4.2211e-09 | 0 | 0 | 0 | 0 | 0 | 1 | -90 | 90 | 0.023683 | 0.0059431 | -0.023667 | -0.0059338
11 | 22 | 1.3891 | 0.889 | 2.3326e-09 | 0 | 0 | 0 | 0 | 0 | 1 | -90 | 90 | -0.097166 | -0.024394 | 0.097306 | 0.024483
12 | 27 | 0.3473 | 0.22227 | 2.916e-09 | 0 | 0 | 0 | 0 | 0 | 1 | -90 | 90 | -0.16587 | -0.0416 | 0.16597 | 0.041666
21 | 34 | 1.3157 | 0.84205 | 2.2094e-09 | 0 | 0 | 0 | 0 | 0 | 1 | -90 | 90 | 0.0053973 | 0.0013526 | -0.0053969 | -0.0013526
21 | 32 | 1.8431 | 1.1796 | 3.0951e-09 | 0 | 0 | 0 | 0 | 0 | 1 | -90 | 90 | 0.01827 | 0.0045812 | -0.018263 | -0.0045773
22 | 29 | 0.9932 | 0.63565 | 1.6679e-09 | 0 | 0 | 0 | 0 | 0 | 1 | -90 | 90 | -0.11523 | -0.028974 | 0.11537 | 0.029065
27 | 25 | 0.65744 | 0.42076 | 5.5201e-09 | 0 | 0 | 0 | 0 | 0 | 1 | -90 | 90 | -0.16597 | -0.041666 | 0.16617 | 0.041791
29 | 30 | 0.24779 | 0.15859 | 2.0805e-09 | 0 | 0 | 0 | 0 | 0 | 1 | -90 | 90 | -0.57229 | -0.14525 | 0.57316 | 0.14581
29 | 31 | 0.11245 | 0.07197 | 9.442e-10 | 0 | 0 | 0 | 0 | 0 | 1 | -90 | 90 | 0.45692 | 0.11619 | -0.45667 | -0.11603
25 | 28 | 0.38781 | 0.2482 | 6.5124e-10 | 0 | 0 | 0 | 0 | 0 | 1 | -90 | 90 | 0.0093138 | 0.0023343 | -0.0093134 | -0.0023342
13 | 14 | 0.2991 | 0.19142 | 5.0227e-10 | 0 | 0 | 0 | 0 | 0 | 1 | -90 | 90 | -0.010872 | -0.0027247 | 0.010873 | 0.0027249
13 | 15 | 2.6146 | 1.6734 | 4.3907e-09 | 0 | 0 | 0 | 0 | 0 | 1 | -90 | 90 | 0.0051103 | 0.0012805 | -0.0051095 | -0.0012804
14 | 16 | 0.43315 | 0.27721 | 7.2737e-10 | 0 | 0 | 0 | 0 | 0 | 1 | -90 | 90 | -0.012231 | -0.0030654 | 0.012232 | 0.0030658
15 | 18 | 3.5006 | 2.2404 | 5.8784e-09 | 0 | 0 | 0 | 0 | 0 | 1 | -90 | 90 | 0.0051095 | 0.0012804 | -0.0051085 | -0.0012803
16 | 47 | 1.4477 | 0.92655 | 2.4311e-09 | 0 | 0 | 0 | 0 | 0 | 1 | -90 | 90 | 0.01325 | 0.003322 | -0.013247 | -0.0033204
16 | 45 | 0.40008 | 0.25605 | 6.7183e-10 | 0 | 0 | 0 | 0 | 0 | 1 | -90 | 90 | -0.025482 | -0.0063877 | 0.025485 | 0.0063895
47 | 61 | 0.33156 | 0.2122 | 5.5678e-10 | 0 | 0 | 0 | 0 | 0 | 1 | -90 | 90 | 0.013247 | 0.0033204 | -0.013247 | -0.0033201
45 | 42 | 0.24203 | 0.1549 | 4.0644e-10 | 0 | 0 | 0 | 0 | 0 | 1 | -90 | 90 | -0.030712 | -0.0076994 | 0.030714 | 0.0077009
42 | 46 | 1.4178 | 0.90739 | 2.3809e-09 | 0 | 0 | 0 | 0 | 0 | 1 | -90 | 90 | -0.048453 | -0.012148 | 0.048489 | 0.012171
42 | 41 | 0.96562 | 0.618 | 1.6215e-09 | 0 | 0 | 0 | 0 | 0 | 1 | -90 | 90 | 0.017739 | 0.004447 | -0.017735 | -0.004445
44 | 62 | 0.30453 | 0.1949 | 5.1139e-10 | 0 | 0 | 0 | 0 | 0 | 1 | -90 | 90 | 0.02334 | 0.0058502 | -0.023338 | -0.0058491
35 | 36 | 0.99115 | 0.63434 | 1.6644e-09 | 0 | 0 | 0 | 0 | 0 | 1 | -90 | 90 | 0.0004989 | 0.00012488 | -0.0004989 | -0.00012504
35 | 37 | 0.79377 | 0.50801 | 1.3329e-09 | 0 | 0 | 0 | 0 | 0 | 1 | -90 | 90 | -0.0026024 | -0.00065207 | 0.0026024 | 0.00065198
40 | 41 | 0.44364 | 0.28393 | 7.4499e-10 | 0 | 0 | 0 | 0 | 0 | 1 | -90 | 90 | -0.013523 | -0.0033891 | 0.013524 | 0.0033896
46 | 48 | 0.44425 | 0.28432 | 7.4602e-10 | 0 | 0 | 0 | 0 | 0 | 1 | -90 | 90 | -0.048999 | -0.012299 | 0.04901 | 0.012306
48 | 49 | 0.65875 | 0.4216 | 1.1062e-09 | 0 | 0 | 0 | 0 | 0 | 1 | -90 | 90 | 0.0040772 | 0.0010218 | -0.0040771 | -0.0010218
48 | 50 | 2.5417 | 1.6267 | 4.2682e-09 | 0 | 0 | 0 | 0 | 0 | 1 | -90 | 90 | -0.053088 | -0.013328 | 0.053167 | 0.013378