## bus_data
BUS_I | BUS_TYPE | Pd | Qd | Gs | Bs | area | Vm | Va | baseKV | zone | Vmax | Vmin
1 | 1 | 0.016931 | 0.0042432 | 0 | 0 | 1 | 0.98397 | -0.30881 | 0.4 | 1 | 1.1 | 0.9
2 | 1 | 0 | 0 | 0 | 0 | 1 | 0.98428 | -0.30268 | 0.4 | 1 | 1.1 | 0.9
4 | 1 | 0.0064854 | 0.0016254 | 0 | 0 | 1 | 0.98469 | -0.29471 | 0.4 | 1 | 1.1 | 0.9
5 | 1 | 0 | 0 | 0 | 0 | 1 | 0.9841 | -0.3062 | 0.4 | 1 | 1.1 | 0.9
8 | 1 | 0 | 0 | 0 | 0 | 1 | 0.98504 | -0.28788 | 0.4 | 1 | 1.1 | 0.9
78 | 1 | 0.0036696 | 0.00091968 | 0 | 0 | 1 | 0.984 | -0.30825 | 0.4 | 1 | 1.1 | 0.9
9 | 1 | 0 | 0 | 0 | 0 | 1 | 0.98619 | -0.26539 | 0.4 | 1 | 1.1 | 0.9
7 | 1 | 0.0090262 | 0.0022622 | 0 | 0 | 1 | 0.98475 | -0.29359 | 0.4 | 1 | 1.1 | 0.9
51 | 1 | 0 | 0 | 0 | 0 | 1 | 0.98709 | -0.24821 | 0.4 | 1 | 1.1 | 0.9
52 | 1 | 0 | 0 | 0 | 0 | 1 | 0.98786 | -0.23325 | 0.4 | 1 | 1.1 | 0.9
77 | 1 | 0.013072 | 0.0032762 | 0 | 0 | 1 | 0.98673 | -0.25513 | 0.4 | 1 | 1.1 | 0.9
95 | 1 | 0.0056603 | 0.0014186 | 0 | 0 | 1 | 0.98613 | -0.26672 | 0.4 | 1 | 1.1 | 0.9
93 | 1 | 0.041459 | 0.010391 | 0 | 0 | 1 | 0.98697 | -0.25032 | 0.4 | 1 | 1.1 | 0.9
10 | 1 | 0 | 0 | 0 | 0 | 1 | 0.98607 | -0.26786 | 0.4 | 1 | 1.1 | 0.9
85 | 1 | 0.017473 | 0.0043792 | 0 | 0 | 1 | 0.98599 | -0.26953 | 0.4 | 1 | 1.1 | 0.9
82 | 1 | 0.0039827 | 0.00099815 | 0 | 0 | 1 | 0.98621 | -0.26515 | 0.4 | 1 | 1.1 | 0.9
94 | 1 | 0 | 0 | 0 | 0 | 1 | 0.9876 | -0.23813 | 0.4 | 1 | 1.1 | 0.9
83 | 1 | 0.0018273 | 0.00045797 | 0 | 0 | 1 | 0.98626 | -0.26424 | 0.4 | 1 | 1.1 | 0.9
11 | 1 | 0.030213 | 0.007572 | 0 | 0 | 1 | 0.99079 | -0.17646 | 0.4 | 1 | 1.1 | 0.9
12 | 1 | 0.0058801 | 0.0014737 | 0 | 0 | 1 | 0.9904 | -0.18404 | 0.4 | 1 | 1.1 | 0.9
13 | 1 | 0.012894 | 0.0032316 | 0 | 0 | 1 | 0.99233 | -0.14661 | 0.4 | 1 | 1.1 | 0.9
14 | 1 | 0 | 0 | 0 | 0 | 1 | 0.98876 | -0.2158 | 0.4 | 1 | 1.1 | 0.9
15 | 1 | 0 | 0 | 0 | 0 | 1 | 0.99382 | -0.11788 | 0.4 | 1 | 1.1 | 0.9
48 | 1 | 0 | 0 | 0 | 0 | 1 | 0.98773 | -0.23573 | 0.4 | 1 | 1.1 | 0.9
66 | 1 | 0 | 0 | 0 | 0 | 1 | 0.9921 | -0.15108 | 0.4 | 1 | 1.1 | 0.9
67 | 1 | 0 | 0 | 0 | 0 | 1 | 0.99553 | -0.085102 | 0.4 | 1 | 1.1 | 0.9
63 | 1 | 0.0045891 | 0.0011501 | 0 | 0 | 1 | 0.99303 | -0.13314 | 0.4 | 1 | 1.1 | 0.9
97 | 1 | 0.012661 | 0.0031731 | 0 | 0 | 1 | 0.98765 | -0.23737 | 0.4 | 1 | 1.1 | 0.9
54 | 1 | 0 | 0 | 0 | 0 | 1 | 0.98471 | -0.29433 | 0.4 | 1 | 1.1 | 0.9
81 | 1 | 0.0018597 | 0.00046609 | 0 | 0 | 1 | 0.98468 | -0.29503 | 0.4 | 1 | 1.1 | 0.9
53 | 1 | 0 | 0 | 0 | 0 | 1 | 0.98494 | -0.28998 | 0.4 | 1 | 1.1 | 0.9
55 | 1 | 0 | 0 | 0 | 0 | 1 | 0.98598 | -0.26962 | 0.4 | 1 | 1.1 | 0.9
101 | 1 | 0.0033501 | 0.00083962 | 0 | 0 | 1 | 0.98594 | -0.27034 | 0.4 | 1 | 1.1 | 0.9
92 | 1 | 0 | 0 | 0 | 0 | 1 | 0.98599 | -0.26941 | 0.4 | 1 | 1.1 | 0.9
56 | 1 | 0 | 0 | 0 | 0 | 1 | 0.98481 | -0.29239 | 0.4 | 1 | 1.1 | 0.9
98 | 1 | 0.0091188 | 0.0022854 | 0 | 0 | 1 | 0.98468 | -0.2949 | 0.4 | 1 | 1.1 | 0.9
32 | 1 | 0 | 0 | 0 | 0 | 1 | 0.98489 | -0.29079 | 0.4 | 1 | 1.1 | 0.9
39 | 1 | 0 | 0 | 0 | 0 | 1 | 0.99796 | -0.039166 | 0.4 | 1 | 1.1 | 0.9
64 | 1 | 0.010103 | 0.0025321 | 0 | 0 | 1 | 0.99775 | -0.043144 | 0.4 | 1 | 1.1 | 0.9
36 | 1 | 0 | 0 | 0 | 0 | 1 | 0.99808 | -0.036717 | 0.4 | 1 | 1.1 | 0.9
49 | 1 | 0.010307 | 0.0025832 | 0 | 0 | 1 | 0.98734 | -0.24334 | 0.4 | 1 | 1.1 | 0.9
47 | 1 | 0.02884 | 0.007228 | 0 | 0 | 1 | 0.98705 | -0.24902 | 0.4 | 1 | 1.1 | 0.9
65 | 1 | 0.038858 | 0.0097388 | 0 | 0 | 1 | 0.98506 | -0.28753 | 0.4 | 1 | 1.1 | 0.9
99 | 1 | 0.011354 | 0.0028457 | 0 | 0 | 1 | 0.99197 | -0.15345 | 0.4 | 1 | 1.1 | 0.9
79 | 1 | 0 | 0 | 0 | 0 | 1 | 0.98915 | -0.208 | 0.4 | 1 | 1.1 | 0.9
75 | 1 | 0.0064349 | 0.0016127 | 0 | 0 | 1 | 0.99565 | -0.082924 | 0.4 | 1 | 1.1 | 0.9
61 | 1 | 0 | 0 | 0 | 0 | 1 | 0.99057 | -0.1806 | 0.4 | 1 | 1.1 | 0.9
16 | 1 | 0.0073068 | 0.0018312 | 0 | 0 | 1 | 0.98712 | -0.2474 | 0.4 | 1 | 1.1 | 0.9
17 | 1 | 0 | 0 | 0 | 0 | 1 | 0.98818 | -0.22672 | 0.4 | 1 | 1.1 | 0.9
18 | 1 | 0 | 0 | 0 | 0 | 1 | 0.98691 | -0.25143 | 0.4 | 1 | 1.1 | 0.9
19 | 1 | 0.0059872 | 0.0015005 | 0 | 0 | 1 | 0.98732 | -0.24339 | 0.4 | 1 | 1.1 | 0.9
20 | 1 | 0.010784 | 0.0027027 | 0 | 0 | 1 | 0.98995 | -0.19259 | 0.4 | 1 | 1.1 | 0.9
21 | 1 | 0.0074202 | 0.0018597 | 0 | 0 | 1 | 0.98808 | -0.22868 | 0.4 | 1 | 1.1 | 0.9
22 | 1 | 0.0081366 | 0.0020392 | 0 | 0 | 1 | 0.98684 | -0.25279 | 0.4 | 1 | 1.1 | 0.9
23 | 1 | 0.00796 | 0.001995 | 0 | 0 | 1 | 0.98649 | -0.2597 | 0.4 | 1 | 1.1 | 0.9
33 | 1 | 0.0068273 | 0.0017111 | 0 | 0 | 1 | 0.98582 | -0.27261 | 0.4 | 1 | 1.1 | 0.9
72 | 1 | 0 | 0 | 0 | 0 | 1 | 0.98645 | -0.26039 | 0.4 | 1 | 1.1 | 0.9
34 | 1 | 0 | 0 | 0 | 0 | 1 | 0.9851 | -0.28669 | 0.4 | 1 | 1.1 | 0.9
62 | 1 | 0.0052566 | 0.0013174 | 0 | 0 | 1 | 0.99052 | -0.18157 | 0.4 | 1 | 1.1 | 0.9
73 | 1 | 0.0086315 | 0.0021632 | 0 | 0 | 1 | 0.9863 | -0.26334 | 0.4 | 1 | 1.1 | 0.9
74 | 1 | 0.0013146 | 0.00032947 | 0 | 0 | 1 | 0.98625 | -0.26429 | 0.4 | 1 | 1.1 | 0.9
24 | 3 | 0.010398 | 0.0026061 | 0 | 0 | 1 | 1 | 0 | 0.4 | 1 | 1.1 | 0.9
25 | 1 | 0.004667 | 0.0011697 | 0 | 0 | 1 | 0.99812 | -0.035639 | 0.4 | 1 | 1.1 | 0.9
26 | 1 | 0 | 0 | 0 | 0 | 1 | 0.99933 | -0.012682 | 0.4 | 1 | 1.1 | 0.9
27 | 1 | 0.0070685 | 0.0017715 | 0 | 0 | 1 | 0.99734 | -0.050633 | 0.4 | 1 | 1.1 | 0.9
28 | 1 | 0 | 0 | 0 | 0 | 1 | 0.99912 | -0.016644 | 0.4 | 1 | 1.1 | 0.9
29 | 1 | 0.014319 | 0.0035888 | 0 | 0 | 1 | 0.99882 | -0.022636 | 0.4 | 1 | 1.1 | 0.9
87 | 1 | 0.0023788 | 0.00059619 | 0 | 0 | 1 | 0.99815 | -0.035141 | 0.4 | 1 | 1.1 | 0.9
71 | 1 | 0.0034798 | 0.00087213 | 0 | 0 | 1 | 0.99855 | -0.027762 | 0.4 | 1 | 1.1 | 0.9
100 | 1 | 0.0033279 | 0.00083405 | 0 | 0 | 1 | 0.98909 | -0.20916 | 0.4 | 1 | 1.1 | 0.9
86 | 1 | 0.011791 | 0.0029551 | 0 | 0 | 1 | 0.99771 | -0.043582 | 0.4 | 1 | 1.1 | 0.9
70 | 1 | 0.0035062 | 0.00087873 | 0 | 0 | 1 | 0.99823 | -0.033979 | 0.4 | 1 | 1.1 | 0.9
30 | 1 | 0.0074054 | 0.001856 | 0 | 0 | 1 | 0.98475 | -0.29356 | 0.4 | 1 | 1.1 | 0.9
31 | 1 | 0.0067469 | 0.0016909 | 0 | 0 | 1 | 0.98475 | -0.29342 | 0.4 | 1 | 1.1 | 0.9
60 | 1 | 0 | 0 | 0 | 0 | 1 | 0.98501 | -0.28835 | 0.4 | 1 | 1.1 | 0.9
59 | 1 | 0.0047905 | 0.0012006 | 0 | 0 | 1 | 0.98496 | -0.28946 | 0.4 | 1 | 1.1 | 0.9
68 | 1 | 0 | 0 | 0 | 0 | 1 | 0.98461 | -0.2963 | 0.4 | 1 | 1.1 | 0.9
69 | 1 | 0.0046191 | 0.0011577 | 0 | 0 | 1 | 0.98456 | -0.29727 | 0.4 | 1 | 1.1 | 0.9
45 | 1 | 0.0051316 | 0.0012861 | 0 | 0 | 1 | 0.98456 | -0.29712 | 0.4 | 1 | 1.1 | 0.9
35 | 1 | 0.0031068 | 0.00077863 | 0 | 0 | 1 | 0.98611 | -0.267 | 0.4 | 1 | 1.1 | 0.9
37 | 1 | 0 | 0 | 0 | 0 | 1 | 0.98615 | -0.26635 | 0.4 | 1 | 1.1 | 0.9
38 | 1 | 0 | 0 | 0 | 0 | 1 | 0.99812 | -0.035969 | 0.4 | 1 | 1.1 | 0.9
40 | 1 | 0.0049245 | 0.0012342 | 0 | 0 | 1 | 0.98621 | -0.2651 | 0.4 | 1 | 1.1 | 0.9
43 | 1 | 0.0060582 | 0.0015183 | 0 | 0 | 1 | 0.98428 | -0.30261 | 0.4 | 1 | 1.1 | 0.9
42 | 1 | 0.0061135 | 0.0015322 | 0 | 0 | 1 | 0.98436 | -0.30103 | 0.4 | 1 | 1.1 | 0.9
44 | 1 | 0.0041066 | 0.0010292 | 0 | 0 | 1 | 0.98437 | -0.30086 | 0.4 | 1 | 1.1 | 0.9
46 | 1 | 0.0057764 | 0.0014477 | 0 | 0 | 1 | 0.98703 | -0.24933 | 0.4 | 1 | 1.1 | 0.9
50 | 1 | 0 | 0 | 0 | 0 | 1 | 0.9873 | -0.24408 | 0.4 | 1 | 1.1 | 0.9
58 | 1 | 0.0057476 | 0.0014405 | 0 | 0 | 1 | 0.98723 | -0.2455 | 0.4 | 1 | 1.1 | 0.9
80 | 1 | 0.0019008 | 0.00047638 | 0 | 0 | 1 | 0.98466 | -0.29535 | 0.4 | 1 | 1.1 | 0.9
84 | 1 | 0 | 0 | 0 | 0 | 1 | 0.98727 | -0.24449 | 0.4 | 1 | 1.1 | 0.9
76 | 1 | 0.0046029 | 0.0011536 | 0 | 0 | 1 | 0.98628 | -0.26366 | 0.4 | 1 | 1.1 | 0.9
96 | 1 | 0.0030514 | 0.00076476 | 0 | 0 | 1 | 0.98754 | -0.23919 | 0.4 | 1 | 1.1 | 0.9
90 | 1 | 0 | 0 | 0 | 0 | 1 | 0.98892 | -0.21245 | 0.4 | 1 | 1.1 | 0.9
91 | 1 | 0.043602 | 0.010928 | 0 | 0 | 1 | 0.98845 | -0.22162 | 0.4 | 1 | 1.1 | 0.9
89 | 1 | 0.012732 | 0.0031911 | 0 | 0 | 1 | 0.99031 | -0.18551 | 0.4 | 1 | 1.1 | 0.9
88 | 1 | 0 | 0 | 0 | 0 | 1 | 0.99575 | -0.080976 | 0.4 | 1 | 1.1 | 0.9

## generator_data
GEN_BUS | PG | QG | QMAX | QMIN | VG | MBASE | GEN_STATUS | PMAX | PMIN
24 | 0.573 | 0.14591 | 10 | -10 | 1 | 100 | 1 | 10 | 0

## branch_data
F_BUS | T_BUS | BR_R | BR_X | BR_B | RATE_A | RATE_B | RATE_C | TAP | SHIFT | BR_STATUS | ANGMIN | ANGMAX | P_in | Q_in | P_out | Q_out
1 | 2 | 1.5729 | 1.0067 | 2.6414e-09 | 0 | 0 | 0 | 0 | 0 | 1 | -90 | 90 | -0.01693 | -0.0042432 | 0.016935 | 0.0042461
2 | 4 | 1.6791 | 1.0747 | 2.8197e-09 | 0 | 0 | 0 | 0 | 0 | 1 | -90 | 90 | -0.020606 | -0.0051654 | 0.020614 | 0.0051701
2 | 5 | 4.1663 | 2.6664 | 6.9963e-09 | 0 | 0 | 0 | 0 | 0 | 1 | -90 | 90 | 0.0036705 | 0.00091924 | -0.0036699 | -0.00091953
4 | 8 | 1.0973 | 0.70226 | 1.8426e-09 | 0 | 0 | 0 | 0 | 0 | 1 | -90 | 90 | -0.027099 | -0.0067955 | 0.027108 | 0.006801
5 | 78 | 2.4242 | 1.5515 | 4.071e-09 | 0 | 0 | 0 | 0 | 0 | 1 | -90 | 90 | 0.0036699 | 0.00091953 | -0.0036696 | -0.00091969
8 | 9 | 2.7108 | 1.7349 | 4.5522e-09 | 0 | 0 | 0 | 0 | 0 | 1 | -90 | 90 | -0.036137 | -0.0090643 | 0.036175 | 0.0090887
8 | 7 | 2.7519 | 1.7612 | 4.6212e-09 | 0 | 0 | 0 | 0 | 0 | 1 | -90 | 90 | 0.0090287 | 0.0022633 | -0.0090262 | -0.0022622
9 | 95 | 1.0259 | 0.65655 | 1.7227e-09 | 0 | 0 | 0 | 0 | 0 | 1 | -90 | 90 | 0.0056607 | 0.0014187 | -0.0056603 | -0.0014186
9 | 93 | 1.574 | 1.0073 | 2.6431e-09 | 0 | 0 | 0 | 0 | 0 | 1 | -90 | 90 | -0.041836 | -0.010507 | 0.041866 | 0.010526
51 | 52 | 5 | 3.2 | 8.3963e-09 | 0 | 0 | 0 | 0 | 0 | 1 | -90 | 90 | -0.013076 | -0.0032786 | 0.013086 | 0.0032838
51 | 77 | 2.3107 | 1.4788 | 3.8802e-09 | 0 | 0 | 0 | 0 | 0 | 1 | -90 | 90 | 0.013076 | 0.0032786 | -0.013072 | -0.0032762
52 | 97 | 1.422 | 0.91005 | 2.3878e-09 | 0 | 0 | 0 | 0 | 0 | 1 | -90 | 90 | 0.012663 | 0.0031745 | -0.012661 | -0.0031731
52 | 14 | 2.9686 | 1.8999 | 4.9851e-09 | 0 | 0 | 0 | 0 | 0 | 1 | -90 | 90 | -0.025749 | -0.0064582 | 0.02577 | 0.0064714
93 | 94 | 0.63966 | 0.40938 | 1.0742e-09 | 0 | 0 | 0 | 0 | 0 | 1 | -90 | 90 | -0.083325 | -0.020917 | 0.083373 | 0.020948
10 | 85 | 0.41625 | 0.2664 | 6.99e-10 | 0 | 0 | 0 | 0 | 0 | 1 | -90 | 90 | 0.017474 | 0.00438 | -0.017473 | -0.0043792
10 | 82 | 0.67508 | 0.43205 | 1.1336e-09 | 0 | 0 | 0 | 0 | 0 | 1 | -90 | 90 | -0.017474 | -0.00438 | 0.017477 | 0.0043813
82 | 83 | 0.18677 | 0.11953 | 3.1363e-10 | 0 | 0 | 0 | 0 | 0 | 1 | -90 | 90 | -0.021459 | -0.0053795 | 0.02146 | 0.0053801
94 | 96 | 1.5205 | 0.97315 | 2.5534e-09 | 0 | 0 | 0 | 0 | 0 | 1 | -90 | 90 | 0.0030516 | 0.00076461 | -0.0030514 | -0.00076476
94 | 79 | 1.5289 | 0.9785 | 2.5674e-09 | 0 | 0 | 0 | 0 | 0 | 1 | -90 | 90 | -0.086425 | -0.021712 | 0.08655 | 0.021792
83 | 84 | 3.7017 | 2.3691 | 6.2161e-09 | 0 | 0 | 0 | 0 | 0 | 1 | -90 | 90 | -0.023288 | -0.005838 | 0.02331 | 0.0058515
11 | 12 | 0.40512 | 0.25928 | 6.8031e-10 | 0 | 0 | 0 | 0 | 0 | 1 | -90 | 90 | 0.082544 | 0.020785 | -0.082514 | -0.020766
11 | 13 | 1.1691 | 0.7482 | 1.9632e-09 | 0 | 0 | 0 | 0 | 0 | 1 | -90 | 90 | -0.11276 | -0.028357 | 0.11292 | 0.02846
12 | 14 | 1.8245 | 1.1677 | 3.0638e-09 | 0 | 0 | 0 | 0 | 0 | 1 | -90 | 90 | 0.076634 | 0.019293 | -0.076518 | -0.019219
13 | 15 | 1.013 | 0.64832 | 1.7011e-09 | 0 | 0 | 0 | 0 | 0 | 1 | -90 | 90 | -0.12581 | -0.031692 | 0.12599 | 0.031803
14 | 48 | 1.7214 | 1.1017 | 2.8908e-09 | 0 | 0 | 0 | 0 | 0 | 1 | -90 | 90 | 0.050747 | 0.012747 | -0.050699 | -0.012717
15 | 66 | 1.4533 | 0.9301 | 2.4405e-09 | 0 | 0 | 0 | 0 | 0 | 1 | -90 | 90 | 0.10164 | 0.025732 | -0.10148 | -0.025629
15 | 67 | 0.3957 | 0.25325 | 1.9935e-09 | 0 | 0 | 0 | 0 | 0 | 1 | -90 | 90 | -0.36952 | -0.093466 | 0.37011 | 0.093838
15 | 63 | 0.47894 | 0.30652 | 1.6085e-09 | 0 | 0 | 0 | 0 | 0 | 1 | -90 | 90 | 0.1419 | 0.035931 | -0.14179 | -0.035865
48 | 49 | 2.0716 | 1.3258 | 3.4788e-09 | 0 | 0 | 0 | 0 | 0 | 1 | -90 | 90 | 0.016061 | 0.0040272 | -0.016055 | -0.0040238
48 | 47 | 1.6777 | 1.0738 | 2.8174e-09 | 0 | 0 | 0 | 0 | 0 | 1 | -90 | 90 | 0.034638 | 0.0086895 | -0.034616 | -0.0086757
66 | 99 | 0.91961 | 0.58855 | 1.5443e-09 | 0 | 0 | 0 | 0 | 0 | 1 | -90 | 90 | 0.011356 | 0.0028463 | -0.011354 | -0.0028457
66 | 79 | 2.7937 | 1.788 | 4.6913e-09 | 0 | 0 | 0 | 0 | 0 | 1 | -90 | 90 | 0.090123 | 0.022782 | -0.089878 | -0.022626
67 | 75 | 0.026349 | 0.016863 | 1.3274e-10 | 0 | 0 | 0 | 0 | 0 | 1 | -90 | 90 | -0.37011 | -0.093838 | 0.37014 | 0.093863
63 | 61 | 1.5345 | 0.9821 | 2.5769e-09 | 0 | 0 | 0 | 0 | 0 | 1 | -90 | 90 | 0.1372 | 0.034715 | -0.13689 | -0.034516
54 | 81 | 0.8107 | 0.51885 | 1.3614e-09 | 0 | 0 | 0 | 0 | 0 | 1 | -90 | 90 | 0.0037606 | 0.00094233 | -0.0037605 | -0.00094238
54 | 53 | 5.0212 | 3.2136 | 8.432e-09 | 0 | 0 | 0 | 0 | 0 | 1 | -90 | 90 | -0.0037606 | -0.00094233 | 0.0037614 | 0.00094201
81 | 80 | 0.72458 | 0.46373 | 1.2168e-09 | 0 | 0 | 0 | 0 | 0 | 1 | -90 | 90 | 0.0019008 | 0.00047628 | -0.0019008 | -0.00047638
53 | 65 | 2.8358 | 1.8149 | 4.762e-09 | 0 | 0 | 0 | 0 | 0 | 1 | -90 | 90 | -0.0037614 | -0.00094201 | 0.0037619 | 0.00094183
55 | 101 | 0.94391 | 0.6041 | 1.5851e-09 | 0 | 0 | 0 | 0 | 0 | 1 | -90 | 90 | 0.0033502 | 0.00083955 | -0.0033501 | -0.00083963
55 | 92 | 0.27477 | 0.17585 | 4.6141e-10 | 0 | 0 | 0 | 0 | 0 | 1 | -90 | 90 | -0.0033502 | -0.00083955 | 0.0033503 | 0.00083952
92 | 84 | 2.365 | 1.5136 | 3.9715e-09 | 0 | 0 | 0 | 0 | 0 | 1 | -90 | 90 | -0.046007 | -0.011543 | 0.046062 | 0.011578
92 | 65 | 1.8512 | 1.1847 | 3.1086e-09 | 0 | 0 | 0 | 0 | 0 | 1 | -90 | 90 | 0.042657 | 0.010704 | -0.04262 | -0.010681
56 | 98 | 1.1966 | 0.7658 | 2.0094e-09 | 0 | 0 | 0 | 0 | 0 | 1 | -90 | 90 | 0.0091199 | 0.0022859 | -0.0091188 | -0.0022854
56 | 32 | 0.76117 | 0.48715 | 1.2782e-09 | 0 | 0 | 0 | 0 | 0 | 1 | -90 | 90 | -0.0091199 | -0.0022859 | 0.0091206 | 0.0022862
32 | 60 | 0.45586 | 0.29175 | 7.6551e-10 | 0 | 0 | 0 | 0 | 0 | 1 | -90 | 90 | -0.023275 | -0.0058342 | 0.023277 | 0.0058358
32 | 31 | 0.80779 | 0.51699 | 1.3565e-09 | 0 | 0 | 0 | 0 | 0 | 1 | -90 | 90 | 0.014154 | 0.0035479 | -0.014152 | -0.0035469
39 | 64 | 1.7573 | 1.1247 | 2.951e-09 | 0 | 0 | 0 | 0 | 0 | 1 | -90 | 90 | 0.010105 | 0.002533 | -0.010103 | -0.0025321
39 | 36 | 1.0823 | 0.69265 | 1.8174e-09 | 0 | 0 | 0 | 0 | 0 | 1 | -90 | 90 | -0.010105 | -0.002533 | 0.010106 | 0.0025336
36 | 38 | 0.33047 | 0.2115 | 5.5495e-10 | 0 | 0 | 0 | 0 | 0 | 1 | -90 | 90 | -0.010106 | -0.0025336 | 0.010106 | 0.0025337
49 | 50 | 0.56624 | 0.3624 | 9.5088e-10 | 0 | 0 | 0 | 0 | 0 | 1 | -90 | 90 | 0.0057482 | 0.0014406 | -0.005748 | -0.0014406
47 | 46 | 0.23676 | 0.15153 | 3.9759e-10 | 0 | 0 | 0 | 0 | 0 | 1 | -90 | 90 | 0.0057765 | 0.0014477 | -0.0057764 | -0.0014477
79 | 100 | 1.5192 | 0.9723 | 2.5512e-09 | 0 | 0 | 0 | 0 | 0 | 1 | -90 | 90 | 0.0033281 | 0.00083392 | -0.0033279 | -0.00083405
75 | 27 | 0.38454 | 0.24611 | 1.9372e-09 | 0 | 0 | 0 | 0 | 0 | 1 | -90 | 90 | -0.37658 | -0.095475 | 0.37716 | 0.09585
61 | 62 | 0.81441 | 0.52122 | 1.3676e-09 | 0 | 0 | 0 | 0 | 0 | 1 | -90 | 90 | 0.0052569 | 0.0013175 | -0.0052566 | -0.0013174
61 | 20 | 0.40221 | 0.25741 | 6.7542e-10 | 0 | 0 | 0 | 0 | 0 | 1 | -90 | 90 | 0.13164 | 0.033198 | -0.13156 | -0.03315
16 | 17 | 1.9662 | 1.2584 | 3.3018e-09 | 0 | 0 | 0 | 0 | 0 | 1 | -90 | 90 | -0.046008 | -0.011539 | 0.046054 | 0.011568
16 | 18 | 0.45451 | 0.29089 | 7.6325e-10 | 0 | 0 | 0 | 0 | 0 | 1 | -90 | 90 | 0.038702 | 0.0097079 | -0.038694 | -0.0097033
17 | 19 | 1.0897 | 0.69741 | 1.8299e-09 | 0 | 0 | 0 | 0 | 0 | 1 | -90 | 90 | 0.067105 | 0.016894 | -0.067051 | -0.01686
17 | 20 | 1.2437 | 0.79595 | 2.0885e-09 | 0 | 0 | 0 | 0 | 0 | 1 | -90 | 90 | -0.12058 | -0.030322 | 0.12078 | 0.030447
17 | 21 | 1.1582 | 0.74123 | 1.9449e-09 | 0 | 0 | 0 | 0 | 0 | 1 | -90 | 90 | 0.0074209 | 0.0018599 | -0.0074202 | -0.0018597
18 | 22 | 0.73336 | 0.46935 | 1.2315e-09 | 0 | 0 | 0 | 0 | 0 | 1 | -90 | 90 | 0.0081371 | 0.0020395 | -0.0081366 | -0.0020392
18 | 23 | 1.1817 | 0.75626 | 1.9843e-09 | 0 | 0 | 0 | 0 | 0 | 1 | -90 | 90 | 0.030557 | 0.0076638 | -0.030545 | -0.0076563
19 | 33 | 2.0926 | 1.3392 | 3.514e-09 | 0 | 0 | 0 | 0 | 0 | 1 | -90 | 90 | 0.061064 | 0.015359 | -0.060979 | -0.015305
23 | 72 | 0.13358 | 0.085494 | 2.2432e-10 | 0 | 0 | 0 | 0 | 0 | 1 | -90 | 90 | 0.022585 | 0.0056613 | -0.022584 | -0.0056609
33 | 34 | 1.1324 | 0.72473 | 1.9016e-09 | 0 | 0 | 0 | 0 | 0 | 1 | -90 | 90 | 0.054152 | 0.013594 | -0.054116 | -0.013571
72 | 73 | 0.97238 | 0.62233 | 1.6329e-09 | 0 | 0 | 0 | 0 | 0 | 1 | -90 | 90 | 0.013236 | 0.0033179 | -0.013234 | -0.0033168
72 | 74 | 1.8218 | 1.1659 | 3.0593e-09 | 0 | 0 | 0 | 0 | 0 | 1 | -90 | 90 | 0.0093482 | 0.002343 | -0.0093464 | -0.0023422
34 | 68 | 1.6059 | 1.0278 | 2.6968e-09 | 0 | 0 | 0 | 0 | 0 | 1 | -90 | 90 | 0.026045 | 0.0065332 | -0.026033 | -0.0065259
34 | 60 | 0.25797 | 0.1651 | 4.332e-10 | 0 | 0 | 0 | 0 | 0 | 1 | -90 | 90 | 0.02807 | 0.0070378 | -0.028068 | -0.0070365
73 | 76 | 0.30729 | 0.19666 | 5.1602e-10 | 0 | 0 | 0 | 0 | 0 | 1 | -90 | 90 | 0.0046029 | 0.0011536 | -0.0046028 | -0.0011536
74 | 40 | 0.43935 | 0.28118 | 7.3779e-10 | 0 | 0 | 0 | 0 | 0 | 1 | -90 | 90 | 0.0080318 | 0.0020127 | -0.0080315 | -0.0020126
24 | 25 | 0.41361 | 0.26471 | 2.0837e-09 | 0 | 0 | 0 | 0 | 0 | 1 | -90 | 90 | 0.38985 | 0.099397 | -0.38918 | -0.098969
24 | 26 | 0.33186 | 0.21239 | 1.6718e-09 | 0 | 0 | 0 | 0 | 0 | 1 | -90 | 90 | 0.17276 | 0.043911 | -0.17265 | -0.043844
25 | 27 | 0.17568 | 0.11243 | 8.8504e-10 | 0 | 0 | 0 | 0 | 0 | 1 | -90 | 90 | 0.38451 | 0.097799 | -0.38423 | -0.097621
26 | 28 | 0.12685 | 0.081183 | 6.3904e-10 | 0 | 0 | 0 | 0 | 0 | 1 | -90 | 90 | 0.14122 | 0.035956 | -0.14119 | -0.035939
26 | 29 | 1.4178 | 0.9074 | 2.3809e-09 | 0 | 0 | 0 | 0 | 0 | 1 | -90 | 90 | 0.031436 | 0.0078879 | -0.031421 | -0.0078785
28 | 87 | 0.5916 | 0.37863 | 1.9869e-09 | 0 | 0 | 0 | 0 | 0 | 1 | -90 | 90 | 0.14119 | 0.035939 | -0.14106 | -0.035858
29 | 71 | 1.3407 | 0.85802 | 2.2513e-09 | 0 | 0 | 0 | 0 | 0 | 1 | -90 | 90 | 0.017102 | 0.0042897 | -0.017097 | -0.0042873
87 | 86 | 0.27426 | 0.17553 | 4.6056e-10 | 0 | 0 | 0 | 0 | 0 | 1 | -90 | 90 | 0.13868 | 0.035262 | -0.13863 | -0.035226
71 | 70 | 2.0409 | 1.3062 | 3.4272e-09 | 0 | 0 | 0 | 0 | 0 | 1 | -90 | 90 | 0.013618 | 0.0034152 | -0.013614 | -0.0034129
86 | 88 | 1.3258 | 0.84851 | 2.2264e-09 | 0 | 0 | 0 | 0 | 0 | 1 | -90 | 90 | 0.12684 | 0.032271 | -0.12661 | -0.032125
70 | 38 | 0.87931 | 0.56276 | 1.4766e-09 | 0 | 0 | 0 | 0 | 0 | 1 | -90 | 90 | 0.010107 | 0.0025342 | -0.010106 | -0.0025337
30 | 31 | 0.079962 | 0.051176 | 1.3428e-10 | 0 | 0 | 0 | 0 | 0 | 1 | -90 | 90 | -0.0074054 | -0.001856 | 0.0074054 | 0.001856
60 | 59 | 1.0075 | 0.64478 | 1.6918e-09 | 0 | 0 | 0 | 0 | 0 | 1 | -90 | 90 | 0.0047907 | 0.0012006 | -0.0047905 | -0.0012006
68 | 69 | 0.91296 | 0.5843 | 1.5331e-09 | 0 | 0 | 0 | 0 | 0 | 1 | -90 | 90 | 0.0046193 | 0.0011577 | -0.0046191 | -0.0011577
68 | 45 | 0.16641 | 0.1065 | 2.7944e-10 | 0 | 0 | 0 | 0 | 0 | 1 | -90 | 90 | 0.021414 | 0.0053682 | -0.021413 | -0.0053677
45 | 44 | 0.99714 | 0.63817 | 1.6745e-09 | 0 | 0 | 0 | 0 | 0 | 1 | -90 | 90 | 0.016282 | 0.0040816 | -0.016279 | -0.0040799
35 | 37 | 0.92189 | 0.59001 | 1.5481e-09 | 0 | 0 | 0 | 0 | 0 | 1 | -90 | 90 | -0.0031068 | -0.00077864 | 0.0031069 | 0.00077855
37 | 40 | 1.7466 | 1.1178 | 2.9331e-09 | 0 | 0 | 0 | 0 | 0 | 1 | -90 | 90 | -0.0031069 | -0.00077855 | 0.003107 | 0.00077838
43 | 42 | 1.1312 | 0.72399 | 1.8997e-09 | 0 | 0 | 0 | 0 | 0 | 1 | -90 | 90 | -0.0060581 | -0.0015183 | 0.0060586 | 0.0015184
42 | 44 | 0.062005 | 0.039683 | 1.0412e-10 | 0 | 0 | 0 | 0 | 0 | 1 | -90 | 90 | -0.012172 | -0.0030506 | 0.012172 | 0.0030507
50 | 58 | 1.0752 | 0.68812 | 1.8055e-09 | 0 | 0 | 0 | 0 | 0 | 1 | -90 | 90 | 0.005748 | 0.0014406 | -0.0057476 | -0.0014405
84 | 90 | 2.0241 | 1.2954 | 3.3991e-09 | 0 | 0 | 0 | 0 | 0 | 1 | -90 | 90 | -0.069371 | -0.017429 | 0.069477 | 0.017497
90 | 91 | 0.92133 | 0.58965 | 1.5472e-09 | 0 | 0 | 0 | 0 | 0 | 1 | -90 | 90 | 0.043621 | 0.01094 | -0.043602 | -0.010928
90 | 89 | 1.0479 | 0.67065 | 1.7597e-09 | 0 | 0 | 0 | 0 | 0 | 1 | -90 | 90 | -0.1131 | -0.028437 | 0.11324 | 0.02853
89 | 88 | 3.6789 | 2.3545 | 6.1779e-09 | 0 | 0 | 0 | 0 | 0 | 1 | -90 | 90 | -0.12598 | -0.031721 | 0.12661 | 0.032125