## bus_data
BUS_I | BUS_TYPE | Pd | Qd | Gs | Bs | area | Vm | Va | baseKV | zone | Vmax | Vmin
1 | 1 | 0.0013347 | 0.0003345 | 0 | 0 | 1 | 0.99521 | -0.091396 | 0.4 | 1 | 1.1 | 0.9
2 | 1 | 0 | 0 | 0 | 0 | 1 | 0.99514 | -0.092883 | 0.4 | 1 | 1.1 | 0.9
3 | 1 | 0 | 0 | 0 | 0 | 1 | 0.99582 | -0.079815 | 0.4 | 1 | 1.1 | 0.9
5 | 1 | 0.0013283 | 0.0003329 | 0 | 0 | 1 | 0.99468 | -0.10167 | 0.4 | 1 | 1.1 | 0.9
6 | 1 | 0.0036896 | 0.00092471 | 0 | 0 | 1 | 0.99578 | -0.080477 | 0.4 | 1 | 1.1 | 0.9
7 | 1 | 0.0019189 | 0.00048093 | 0 | 0 | 1 | 0.99622 | -0.072176 | 0.4 | 1 | 1.1 | 0.9
4 | 1 | 0 | 0 | 0 | 0 | 1 | 0.98701 | -0.24999 | 0.4 | 1 | 1.1 | 0.9
37 | 1 | 0.0046809 | 0.0011731 | 0 | 0 | 1 | 0.98712 | -0.2478 | 0.4 | 1 | 1.1 | 0.9
61 | 1 | 0.0047688 | 0.0011952 | 0 | 0 | 1 | 0.98692 | -0.25172 | 0.4 | 1 | 1.1 | 0.9
56 | 1 | 0.0059509 | 0.0014914 | 0 | 0 | 1 | 0.9937 | -0.12042 | 0.4 | 1 | 1.1 | 0.9
29 | 1 | 0.0014862 | 0.00037247 | 0 | 0 | 1 | 0.99663 | -0.064221 | 0.4 | 1 | 1.1 | 0.9
33 | 1 | 0 | 0 | 0 | 0 | 1 | 0.98732 | -0.24393 | 0.4 | 1 | 1.1 | 0.9
62 | 1 | 0.0053905 | 0.001351 | 0 | 0 | 1 | 0.98688 | -0.25247 | 0.4 | 1 | 1.1 | 0.9
57 | 1 | 0.0066645 | 0.0016703 | 0 | 0 | 1 | 0.99326 | -0.12888 | 0.4 | 1 | 1.1 | 0.9
30 | 1 | 0.0034028 | 0.00085282 | 0 | 0 | 1 | 0.99702 | -0.056786 | 0.4 | 1 | 1.1 | 0.9
8 | 1 | 0.0013962 | 0.00034992 | 0 | 0 | 1 | 0.99593 | -0.077691 | 0.4 | 1 | 1.1 | 0.9
9 | 1 | 0 | 0 | 0 | 0 | 1 | 0.99597 | -0.07698 | 0.4 | 1 | 1.1 | 0.9
10 | 1 | 0.0017194 | 0.00043091 | 0 | 0 | 1 | 0.99592 | -0.07791 | 0.4 | 1 | 1.1 | 0.9
11 | 1 | 0 | 0 | 0 | 0 | 1 | 0.9988 | -0.022815 | 0.4 | 1 | 1.1 | 0.9
12 | 1 | 0.002556 | 0.00064058 | 0 | 0 | 1 | 0.99447 | -0.1056 | 0.4 | 1 | 1.1 | 0.9
21 | 1 | 0.0021388 | 0.00053604 | 0 | 0 | 1 | 0.99761 | -0.045581 | 0.4 | 1 | 1.1 | 0.9
19 | 3 | 0.002834 | 0.00071027 | 0 | 0 | 1 | 1 | 0 | 0.4 | 1 | 1.1 | 0.9
46 | 1 | 0 | 0 | 0 | 0 | 1 | 0.99267 | -0.14042 | 0.4 | 1 | 1.1 | 0.9
20 | 1 | 0 | 0 | 0 | 0 | 1 | 0.99953 | -0.0089078 | 0.4 | 1 | 1.1 | 0.9
51 | 1 | 0.0094914 | 0.0023788 | 0 | 0 | 1 | 0.99243 | -0.14491 | 0.4 | 1 | 1.1 | 0.9
45 | 1 | 0.0021768 | 0.00054555 | 0 | 0 | 1 | 0.99123 | -0.16805 | 0.4 | 1 | 1.1 | 0.9
13 | 1 | 0.00641 | 0.0016065 | 0 | 0 | 1 | 0.98928 | -0.20609 | 0.4 | 1 | 1.1 | 0.9
14 | 1 | 0.0054807 | 0.0013736 | 0 | 0 | 1 | 0.98923 | -0.20697 | 0.4 | 1 | 1.1 | 0.9
15 | 1 | 0 | 0 | 0 | 0 | 1 | 0.98945 | -0.20261 | 0.4 | 1 | 1.1 | 0.9
16 | 1 | 0 | 0 | 0 | 0 | 1 | 0.98926 | -0.20646 | 0.4 | 1 | 1.1 | 0.9
18 | 1 | 0 | 0 | 0 | 0 | 1 | 0.9899 | -0.19402 | 0.4 | 1 | 1.1 | 0.9
89 | 1 | 0.0037287 | 0.00093449 | 0 | 0 | 1 | 0.98911 | -0.20931 | 0.4 | 1 | 1.1 | 0.9
17 | 1 | 0 | 0 | 0 | 0 | 1 | 0.98986 | -0.19465 | 0.4 | 1 | 1.1 | 0.9
90 | 1 | 0.0013366 | 0.00033499 | 0 | 0 | 1 | 0.98985 | -0.19489 | 0.4 | 1 | 1.1 | 0.9
60 | 1 | 0.0048459 | 0.0012145 | 0 | 0 | 1 | 0.98974 | -0.19703 | 0.4 | 1 | 1.1 | 0.9
66 | 1 | 0 | 0 | 0 | 0 | 1 | 0.99033 | -0.18563 | 0.4 | 1 | 1.1 | 0.9
54 | 1 | 0 | 0 | 0 | 0 | 1 | 0.98691 | -0.25198 | 0.4 | 1 | 1.1 | 0.9
36 | 1 | 0.0070814 | 0.0017748 | 0 | 0 | 1 | 0.98708 | -0.24866 | 0.4 | 1 | 1.1 | 0.9
53 | 1 | 0.0082922 | 0.0020782 | 0 | 0 | 1 | 0.98678 | -0.25448 | 0.4 | 1 | 1.1 | 0.9
88 | 1 | 0.0037298 | 0.00093478 | 0 | 0 | 1 | 0.98899 | -0.21169 | 0.4 | 1 | 1.1 | 0.9
59 | 1 | 0.0049384 | 0.0012377 | 0 | 0 | 1 | 0.9897 | -0.19776 | 0.4 | 1 | 1.1 | 0.9
68 | 1 | 0.012752 | 0.003196 | 0 | 0 | 1 | 0.99015 | -0.18906 | 0.4 | 1 | 1.1 | 0.9
64 | 1 | 0 | 0 | 0 | 0 | 1 | 0.99077 | -0.17714 | 0.4 | 1 | 1.1 | 0.9
22 | 1 | 0.0023743 | 0.00059504 | 0 | 0 | 1 | 0.99707 | -0.054981 | 0.4 | 1 | 1.1 | 0.9
23 | 1 | 0.0014934 | 0.00037429 | 0 | 0 | 1 | 0.99558 | -0.08478 | 0.4 | 1 | 1.1 | 0.9
44 | 1 | 0 | 0 | 0 | 0 | 1 | 0.99514 | -0.091378 | 0.4 | 1 | 1.1 | 0.9
82 | 1 | 0.010248 | 0.0025684 | 0 | 0 | 1 | 0.99522 | -0.09169 | 0.4 | 1 | 1.1 | 0.9
55 | 1 | 0 | 0 | 0 | 0 | 1 | 0.98978 | -0.19334 | 0.4 | 1 | 1.1 | 0.9
80 | 1 | 0.016209 | 0.0040623 | 0 | 0 | 1 | 0.99453 | -0.10501 | 0.4 | 1 | 1.1 | 0.9
24 | 1 | 0.013714 | 0.003437 | 0 | 0 | 1 | 0.98899 | -0.21153 | 0.4 | 1 | 1.1 | 0.9
25 | 1 | 0 | 0 | 0 | 0 | 1 | 0.98787 | -0.2331 | 0.4 | 1 | 1.1 | 0.9
26 | 1 | 0 | 0 | 0 | 0 | 1 | 0.99063 | -0.17973 | 0.4 | 1 | 1.1 | 0.9
27 | 1 | 0.045968 | 0.011521 | 0 | 0 | 1 | 0.98648 | -0.26018 | 0.4 | 1 | 1.1 | 0.9
28 | 1 | 0.013283 | 0.0033291 | 0 | 0 | 1 | 0.99172 | -0.1587 | 0.4 | 1 | 1.1 | 0.9
41 | 1 | 0.010804 | 0.0027077 | 0 | 0 | 1 | 0.98632 | -0.26331 | 0.4 | 1 | 1.1 | 0.9
58 | 1 | 0 | 0 | 0 | 0 | 1 | 0.99219 | -0.1496 | 0.4 | 1 | 1.1 | 0.9
40 | 1 | 0.0031156 | 0.00078084 | 0 | 0 | 1 | 0.98626 | -0.26454 | 0.4 | 1 | 1.1 | 0.9
31 | 1 | 0.0060262 | 0.0015103 | 0 | 0 | 1 | 0.98809 | -0.22889 | 0.4 | 1 | 1.1 | 0.9
32 | 1 | 0.0095435 | 0.0023918 | 0 | 0 | 1 | 0.98843 | -0.22242 | 0.4 | 1 | 1.1 | 0.9
34 | 1 | 0.0063269 | 0.0015857 | 0 | 0 | 1 | 0.98902 | -0.21083 | 0.4 | 1 | 1.1 | 0.9
35 | 1 | 0.0075946 | 0.0019034 | 0 | 0 | 1 | 0.98721 | -0.24617 | 0.4 | 1 | 1.1 | 0.9
38 | 1 | 0.0029483 | 0.0007389 | 0 | 0 | 1 | 0.98934 | -0.20476 | 0.4 | 1 | 1.1 | 0.9
67 | 1 | 0.004445 | 0.001114 | 0 | 0 | 1 | 0.98717 | -0.24682 | 0.4 | 1 | 1.1 | 0.9
39 | 1 | 0.0027725 | 0.00069486 | 0 | 0 | 1 | 0.99003 | -0.19129 | 0.4 | 1 | 1.1 | 0.9
42 | 1 | 0 | 0 | 0 | 0 | 1 | 0.98622 | -0.26522 | 0.4 | 1 | 1.1 | 0.9
43 | 1 | 0.0017082 | 0.00042812 | 0 | 0 | 1 | 0.9862 | -0.26565 | 0.4 | 1 | 1.1 | 0.9
73 | 1 | 0 | 0 | 0 | 0 | 1 | 0.98964 | -0.19607 | 0.4 | 1 | 1.1 | 0.9
71 | 1 | 0.0016488 | 0.00041323 | 0 | 0 | 1 | 0.98464 | -0.29182 | 0.4 | 1 | 1.1 | 0.9
50 | 1 | 0 | 0 | 0 | 0 | 1 | 0.99179 | -0.15739 | 0.4 | 1 | 1.1 | 0.9
47 | 1 | 0.014943 | 0.0037451 | 0 | 0 | 1 | 0.99119 | -0.16906 | 0.4 | 1 | 1.1 | 0.9
48 | 1 | 0.0094073 | 0.0023577 | 0 | 0 | 1 | 0.99144 | -0.16424 | 0.4 | 1 | 1.1 | 0.9
49 | 1 | 0.010503 | 0.0026324 | 0 | 0 | 1 | 0.99114 | -0.16997 | 0.4 | 1 | 1.1 | 0.9
52 | 1 | 0.0063085 | 0.0015811 | 0 | 0 | 1 | 0.98672 | -0.25562 | 0.4 | 1 | 1.1 | 0.9
75 | 1 | 0.0051722 | 0.0012963 | 0 | 0 | 1 | 0.98937 | -0.20121 | 0.4 | 1 | 1.1 | 0.9
72 | 1 | 0 | 0 | 0 | 0 | 1 | 0.98196 | -0.34361 | 0.4 | 1 | 1.1 | 0.9
63 | 1 | 0.0065084 | 0.0016312 | 0 | 0 | 1 | 0.99055 | -0.18136 | 0.4 | 1 | 1.1 | 0.9
65 | 1 | 0.0074776 | 0.0018741 | 0 | 0 | 1 | 0.9905 | -0.18233 | 0.4 | 1 | 1.1 | 0.9
69 | 1 | 0.086523 | 0.021685 | 0 | 0 | 1 | 0.97306 | -0.51779 | 0.4 | 1 | 1.1 | 0.9
70 | 1 | 0.0016885 | 0.00042319 | 0 | 0 | 1 | 0.97658 | -0.44845 | 0.4 | 1 | 1.1 | 0.9
74 | 1 | 0 | 0 | 0 | 0 | 1 | 0.98195 | -0.34382 | 0.4 | 1 | 1.1 | 0.9
85 | 1 | 0.00041036 | 0.00010284 | 0 | 0 | 1 | 0.98194 | -0.3441 | 0.4 | 1 | 1.1 | 0.9
76 | 1 | 0.005924 | 0.0014847 | 0 | 0 | 1 | 0.98935 | -0.20162 | 0.4 | 1 | 1.1 | 0.9
86 | 1 | 0.00041008 | 0.00010278 | 0 | 0 | 1 | 0.98193 | -0.34418 | 0.4 | 1 | 1.1 | 0.9
81 | 1 | 0.045126 | 0.01131 | 0 | 0 | 1 | 0.99377 | -0.11972 | 0.4 | 1 | 1.1 | 0.9
83 | 1 | 0.0013643 | 0.00034192 | 0 | 0 | 1 | 0.99375 | -0.12004 | 0.4 | 1 | 1.1 | 0.9

## generator_data
GEN_BUS | PG | QG | QMAX | QMIN | VG | MBASE | GEN_STATUS | PMAX | PMIN
19 | 0.48924 | 0.12483 | 10 | -10 | 1 | 100 | 1 | 10 | 0

## branch_data
F_BUS | T_BUS | BR_R | BR_X | BR_B | RATE_A | RATE_B | RATE_C | TAP | SHIFT | BR_STATUS | ANGMIN | ANGMAX | P_in | Q_in | P_out | Q_out
1 | 2 | 0.041314 | 0.026441 | 2.0813e-10 | 0 | 0 | 0 | 0 | 0 | 1 | -90 | 90 | 0.16067 | 0.040624 | -0.16066 | -0.040617
1 | 3 | 0.31936 | 0.20439 | 1.6089e-09 | 0 | 0 | 0 | 0 | 0 | 1 | -90 | 90 | -0.16201 | -0.040959 | 0.1621 | 0.041016
2 | 5 | 0.24406 | 0.1562 | 1.2295e-09 | 0 | 0 | 0 | 0 | 0 | 1 | -90 | 90 | 0.16066 | 0.040617 | -0.1606 | -0.040574
3 | 6 | 0.79773 | 0.51055 | 1.3396e-09 | 0 | 0 | 0 | 0 | 0 | 1 | -90 | 90 | 0.0036897 | 0.00092465 | -0.0036896 | -0.00092471
3 | 7 | 0.20611 | 0.13191 | 1.0384e-09 | 0 | 0 | 0 | 0 | 0 | 1 | -90 | 90 | -0.16579 | -0.041941 | 0.16585 | 0.04198
5 | 56 | 0.52437 | 0.3356 | 2.6417e-09 | 0 | 0 | 0 | 0 | 0 | 1 | -90 | 90 | 0.15927 | 0.040241 | -0.15912 | -0.04015
7 | 29 | 0.21237 | 0.13592 | 1.0699e-09 | 0 | 0 | 0 | 0 | 0 | 1 | -90 | 90 | -0.16777 | -0.042461 | 0.16783 | 0.042502
4 | 37 | 0.94096 | 0.60221 | 1.5801e-09 | 0 | 0 | 0 | 0 | 0 | 1 | -90 | 90 | -0.01016 | -0.0025466 | 0.010161 | 0.0025471
4 | 61 | 0.74319 | 0.47564 | 1.248e-09 | 0 | 0 | 0 | 0 | 0 | 1 | -90 | 90 | 0.01016 | 0.0025466 | -0.01016 | -0.0025462
37 | 33 | 1.1397 | 0.72942 | 1.9139e-09 | 0 | 0 | 0 | 0 | 0 | 1 | -90 | 90 | -0.014842 | -0.0037203 | 0.014845 | 0.0037218
61 | 62 | 0.61014 | 0.39049 | 1.0246e-09 | 0 | 0 | 0 | 0 | 0 | 1 | -90 | 90 | 0.0053907 | 0.001351 | -0.0053905 | -0.001351
56 | 57 | 0.2455 | 0.15712 | 1.2368e-09 | 0 | 0 | 0 | 0 | 0 | 1 | -90 | 90 | 0.15317 | 0.038658 | -0.15311 | -0.038619
29 | 30 | 0.1969 | 0.12601 | 9.9193e-10 | 0 | 0 | 0 | 0 | 0 | 1 | -90 | 90 | -0.16932 | -0.042874 | 0.16938 | 0.042913
33 | 35 | 0.81464 | 0.52137 | 1.368e-09 | 0 | 0 | 0 | 0 | 0 | 1 | -90 | 90 | 0.012041 | 0.0030181 | -0.01204 | -0.0030174
33 | 36 | 0.95263 | 0.60968 | 1.5997e-09 | 0 | 0 | 0 | 0 | 0 | 1 | -90 | 90 | 0.021691 | 0.0054394 | -0.021687 | -0.0054365
33 | 31 | 1.3543 | 0.86678 | 2.2743e-09 | 0 | 0 | 0 | 0 | 0 | 1 | -90 | 90 | -0.048577 | -0.012179 | 0.048612 | 0.012201
57 | 58 | 0.62759 | 0.40166 | 2.1078e-09 | 0 | 0 | 0 | 0 | 0 | 1 | -90 | 90 | 0.14645 | 0.036948 | -0.1463 | -0.036856
30 | 21 | 0.29112 | 0.18632 | 1.4666e-09 | 0 | 0 | 0 | 0 | 0 | 1 | -90 | 90 | -0.17278 | -0.043765 | 0.17288 | 0.043825
8 | 9 | 1.014 | 0.64895 | 1.7028e-09 | 0 | 0 | 0 | 0 | 0 | 1 | -90 | 90 | -0.0031156 | -0.00078075 | 0.0031157 | 0.00078065
8 | 10 | 0.56568 | 0.36204 | 9.4994e-10 | 0 | 0 | 0 | 0 | 0 | 1 | -90 | 90 | 0.0017194 | 0.00043083 | -0.0017194 | -0.00043091
9 | 11 | 1.8813 | 1.204 | 3.1591e-09 | 0 | 0 | 0 | 0 | 0 | 1 | -90 | 90 | -0.12916 | -0.032672 | 0.12949 | 0.032887
9 | 12 | 1.0144 | 0.64921 | 1.7034e-09 | 0 | 0 | 0 | 0 | 0 | 1 | -90 | 90 | 0.12604 | 0.031892 | -0.12587 | -0.031781
11 | 21 | 0.58526 | 0.37457 | 2.9484e-09 | 0 | 0 | 0 | 0 | 0 | 1 | -90 | 90 | 0.17521 | 0.044483 | -0.17501 | -0.044361
11 | 19 | 0.33809 | 0.21637 | 1.7032e-09 | 0 | 0 | 0 | 0 | 0 | 1 | -90 | 90 | -0.3047 | -0.077371 | 0.30504 | 0.077585
12 | 46 | 1.2554 | 0.80347 | 2.1082e-09 | 0 | 0 | 0 | 0 | 0 | 1 | -90 | 90 | 0.12331 | 0.03114 | -0.12311 | -0.031009
19 | 20 | 0.22345 | 0.14301 | 7.5045e-10 | 0 | 0 | 0 | 0 | 0 | 1 | -90 | 90 | 0.18137 | 0.046532 | -0.18129 | -0.046482
46 | 51 | 0.44727 | 0.28626 | 7.5109e-10 | 0 | 0 | 0 | 0 | 0 | 1 | -90 | 90 | 0.044393 | 0.011144 | -0.044383 | -0.011138
46 | 45 | 1.5554 | 0.99545 | 2.6119e-09 | 0 | 0 | 0 | 0 | 0 | 1 | -90 | 90 | 0.078715 | 0.019865 | -0.078611 | -0.019799
20 | 22 | 1.9759 | 1.2646 | 3.3181e-09 | 0 | 0 | 0 | 0 | 0 | 1 | -90 | 90 | 0.10649 | 0.027592 | -0.10625 | -0.027439
20 | 23 | 4.546 | 2.9095 | 7.634e-09 | 0 | 0 | 0 | 0 | 0 | 1 | -90 | 90 | 0.074808 | 0.01889 | -0.074537 | -0.018718
51 | 50 | 1.5801 | 1.0113 | 2.6534e-09 | 0 | 0 | 0 | 0 | 0 | 1 | -90 | 90 | 0.034892 | 0.0087591 | -0.034871 | -0.0087461
45 | 39 | 1.3416 | 0.8586 | 2.2528e-09 | 0 | 0 | 0 | 0 | 0 | 1 | -90 | 90 | 0.076435 | 0.019254 | -0.07635 | -0.019199
13 | 14 | 0.70072 | 0.44846 | 1.1767e-09 | 0 | 0 | 0 | 0 | 0 | 1 | -90 | 90 | 0.005481 | 0.0013736 | -0.0054807 | -0.0013736
13 | 15 | 1.2856 | 0.82281 | 2.1589e-09 | 0 | 0 | 0 | 0 | 0 | 1 | -90 | 90 | -0.011891 | -0.0029801 | 0.011893 | 0.0029812
15 | 16 | 2.2653 | 1.4498 | 3.8041e-09 | 0 | 0 | 0 | 0 | 0 | 1 | -90 | 90 | 0.0074613 | 0.00187 | -0.0074599 | -0.0018695
15 | 18 | 1.9466 | 1.2459 | 3.2689e-09 | 0 | 0 | 0 | 0 | 0 | 1 | -90 | 90 | -0.019354 | -0.0048512 | 0.019362 | 0.0048559
16 | 89 | 1.6768 | 1.0731 | 2.8158e-09 | 0 | 0 | 0 | 0 | 0 | 1 | -90 | 90 | 0.0074599 | 0.0018695 | -0.0074589 | -0.0018691
18 | 60 | 1.3514 | 0.86492 | 2.2694e-09 | 0 | 0 | 0 | 0 | 0 | 1 | -90 | 90 | 0.0097859 | 0.0024529 | -0.0097845 | -0.0024522
18 | 66 | 1.2106 | 0.7748 | 2.033e-09 | 0 | 0 | 0 | 0 | 0 | 1 | -90 | 90 | -0.030485 | -0.0076433 | 0.030497 | 0.0076509
18 | 17 | 2.0559 | 1.3158 | 3.4524e-09 | 0 | 0 | 0 | 0 | 0 | 1 | -90 | 90 | 0.0013367 | 0.00033455 | -0.0013366 | -0.00033487
89 | 88 | 2.802 | 1.7933 | 4.7053e-09 | 0 | 0 | 0 | 0 | 0 | 1 | -90 | 90 | 0.0037302 | 0.00093459 | -0.0037298 | -0.00093478
17 | 90 | 0.7943 | 0.50835 | 1.3338e-09 | 0 | 0 | 0 | 0 | 0 | 1 | -90 | 90 | 0.0013366 | 0.00033487 | -0.0013366 | -0.00033499
60 | 59 | 0.64221 | 0.41101 | 1.0784e-09 | 0 | 0 | 0 | 0 | 0 | 1 | -90 | 90 | 0.0049386 | 0.0012377 | -0.0049384 | -0.0012377
66 | 68 | 1.1848 | 0.75827 | 1.9896e-09 | 0 | 0 | 0 | 0 | 0 | 1 | -90 | 90 | 0.012754 | 0.0031971 | -0.012752 | -0.003196
66 | 64 | 0.86328 | 0.5525 | 1.4497e-09 | 0 | 0 | 0 | 0 | 0 | 1 | -90 | 90 | -0.043251 | -0.010848 | 0.043269 | 0.010859
54 | 36 | 0.99356 | 0.63588 | 1.6685e-09 | 0 | 0 | 0 | 0 | 0 | 1 | -90 | 90 | -0.014603 | -0.0036604 | 0.014605 | 0.0036617
54 | 53 | 0.74806 | 0.47876 | 1.2562e-09 | 0 | 0 | 0 | 0 | 0 | 1 | -90 | 90 | 0.014603 | 0.0036604 | -0.014601 | -0.0036594
53 | 52 | 0.78899 | 0.50495 | 1.3249e-09 | 0 | 0 | 0 | 0 | 0 | 1 | -90 | 90 | 0.0063089 | 0.0015812 | -0.0063085 | -0.0015811
64 | 63 | 1.3268 | 0.84918 | 2.2281e-09 | 0 | 0 | 0 | 0 | 0 | 1 | -90 | 90 | 0.013989 | 0.0035069 | -0.013986 | -0.0035054
64 | 58 | 2.1209 | 1.3574 | 3.5616e-09 | 0 | 0 | 0 | 0 | 0 | 1 | -90 | 90 | -0.057258 | -0.014366 | 0.057333 | 0.014414
22 | 44 | 1.5903 | 1.0178 | 2.6706e-09 | 0 | 0 | 0 | 0 | 0 | 1 | -90 | 90 | 0.10387 | 0.026844 | -0.10369 | -0.026726
23 | 82 | 0.42071 | 0.26926 | 7.0649e-10 | 0 | 0 | 0 | 0 | 0 | 1 | -90 | 90 | 0.073044 | 0.018343 | -0.07302 | -0.018328
44 | 55 | 4.4226 | 2.8304 | 7.4267e-09 | 0 | 0 | 0 | 0 | 0 | 1 | -90 | 90 | 0.10369 | 0.026726 | -0.10318 | -0.026399
82 | 80 | 0.9425 | 0.6032 | 1.5827e-09 | 0 | 0 | 0 | 0 | 0 | 1 | -90 | 90 | 0.062772 | 0.01576 | -0.062732 | -0.015734
55 | 73 | 1.0821 | 0.69255 | 1.8172e-09 | 0 | 0 | 0 | 0 | 0 | 1 | -90 | 90 | 0.0111 | 0.0027831 | -0.011099 | -0.0027824
55 | 71 | 4.7439 | 3.0361 | 7.9664e-09 | 0 | 0 | 0 | 0 | 0 | 1 | -90 | 90 | 0.092075 | 0.023616 | -0.091638 | -0.023337
80 | 81 | 1.4018 | 0.89715 | 2.354e-09 | 0 | 0 | 0 | 0 | 0 | 1 | -90 | 90 | 0.046523 | 0.011672 | -0.04649 | -0.011651
24 | 25 | 1.5331 | 0.98121 | 2.5746e-09 | 0 | 0 | 0 | 0 | 0 | 1 | -90 | 90 | 0.061742 | 0.015529 | -0.061678 | -0.015489
24 | 26 | 1.8543 | 1.1867 | 3.1139e-09 | 0 | 0 | 0 | 0 | 0 | 1 | -90 | 90 | -0.075456 | -0.018966 | 0.07557 | 0.01904
25 | 27 | 1.9204 | 1.229 | 3.2248e-09 | 0 | 0 | 0 | 0 | 0 | 1 | -90 | 90 | 0.061678 | 0.015489 | -0.061599 | -0.015438
26 | 28 | 1.2295 | 0.78688 | 2.0647e-09 | 0 | 0 | 0 | 0 | 0 | 1 | -90 | 90 | -0.07557 | -0.01904 | 0.075646 | 0.019088
27 | 41 | 0.87324 | 0.55888 | 1.4664e-09 | 0 | 0 | 0 | 0 | 0 | 1 | -90 | 90 | 0.01563 | 0.0039176 | -0.015628 | -0.0039163
28 | 58 | 0.45324 | 0.29007 | 7.611e-10 | 0 | 0 | 0 | 0 | 0 | 1 | -90 | 90 | -0.08893 | -0.022417 | 0.088968 | 0.022442
41 | 40 | 1.1111 | 0.71109 | 1.8658e-09 | 0 | 0 | 0 | 0 | 0 | 1 | -90 | 90 | 0.0048242 | 0.0012085 | -0.0048239 | -0.0012086
40 | 42 | 1.7276 | 1.1057 | 2.9011e-09 | 0 | 0 | 0 | 0 | 0 | 1 | -90 | 90 | 0.0017083 | 0.00042771 | -0.0017082 | -0.00042796
31 | 32 | 0.51855 | 0.33187 | 8.7079e-10 | 0 | 0 | 0 | 0 | 0 | 1 | -90 | 90 | -0.054639 | -0.013712 | 0.054655 | 0.013722
32 | 34 | 0.79191 | 0.50682 | 1.3298e-09 | 0 | 0 | 0 | 0 | 0 | 1 | -90 | 90 | -0.064199 | -0.016114 | 0.064234 | 0.016137
34 | 38 | 0.37806 | 0.24196 | 6.3486e-10 | 0 | 0 | 0 | 0 | 0 | 1 | -90 | 90 | -0.070561 | -0.017723 | 0.070582 | 0.017736
35 | 67 | 0.63618 | 0.40715 | 1.0683e-09 | 0 | 0 | 0 | 0 | 0 | 1 | -90 | 90 | 0.0044451 | 0.001114 | -0.004445 | -0.001114
38 | 39 | 0.80553 | 0.51554 | 1.3527e-09 | 0 | 0 | 0 | 0 | 0 | 1 | -90 | 90 | -0.07353 | -0.018474 | 0.073577 | 0.018505
42 | 43 | 1.0977 | 0.7025 | 1.8433e-09 | 0 | 0 | 0 | 0 | 0 | 1 | -90 | 90 | 0.0017082 | 0.00042796 | -0.0017082 | -0.00042812
73 | 75 | 2.0309 | 1.2998 | 3.4104e-09 | 0 | 0 | 0 | 0 | 0 | 1 | -90 | 90 | 0.011099 | 0.0027824 | -0.011096 | -0.002781
71 | 72 | 2.5209 | 1.6134 | 4.2333e-09 | 0 | 0 | 0 | 0 | 0 | 1 | -90 | 90 | 0.089989 | 0.022924 | -0.089765 | -0.022781
50 | 48 | 0.86572 | 0.55406 | 1.4538e-09 | 0 | 0 | 0 | 0 | 0 | 1 | -90 | 90 | 0.034871 | 0.0087461 | -0.03486 | -0.0087389
47 | 48 | 0.83531 | 0.5346 | 1.4027e-09 | 0 | 0 | 0 | 0 | 0 | 1 | -90 | 90 | -0.025447 | -0.0063776 | 0.025452 | 0.0063812
47 | 49 | 0.37914 | 0.24265 | 6.3668e-10 | 0 | 0 | 0 | 0 | 0 | 1 | -90 | 90 | 0.010504 | 0.0026326 | -0.010503 | -0.0026324
75 | 76 | 0.30048 | 0.1923 | 5.0458e-10 | 0 | 0 | 0 | 0 | 0 | 1 | -90 | 90 | 0.0059241 | 0.0014847 | -0.005924 | -0.0014847
72 | 74 | 1.0866 | 0.6954 | 1.8246e-09 | 0 | 0 | 0 | 0 | 0 | 1 | -90 | 90 | 0.00082046 | 0.00020509 | -0.00082045 | -0.00020526
72 | 70 | 5.1085 | 3.2694 | 8.5785e-09 | 0 | 0 | 0 | 0 | 0 | 1 | -90 | 90 | 0.088944 | 0.022576 | -0.088498 | -0.022291
63 | 65 | 0.57134 | 0.36566 | 9.5943e-10 | 0 | 0 | 0 | 0 | 0 | 1 | -90 | 90 | 0.007478 | 0.0018742 | -0.0074776 | -0.0018741
69 | 70 | 3.4136 | 2.1847 | 5.7324e-09 | 0 | 0 | 0 | 0 | 0 | 1 | -90 | 90 | -0.086523 | -0.021685 | 0.08681 | 0.021868
74 | 85 | 1.4899 | 0.95351 | 2.5019e-09 | 0 | 0 | 0 | 0 | 0 | 1 | -90 | 90 | 0.00082045 | 0.00020526 | -0.00082044 | -0.0002055
85 | 86 | 0.77856 | 0.49828 | 1.3074e-09 | 0 | 0 | 0 | 0 | 0 | 1 | -90 | 90 | 0.00041008 | 0.00010265 | -0.00041008 | -0.00010278
81 | 83 | 1.0477 | 0.67052 | 1.7593e-09 | 0 | 0 | 0 | 0 | 0 | 1 | -90 | 90 | 0.0013643 | 0.00034176 | -0.0013643 | -0.00034192