## bus_data
BUS_I | BUS_TYPE | Pd | Qd | Gs | Bs | area | Vm | Va | baseKV | zone | Vmax | Vmin
1 | 1 | 0.008888 | 0.0022275 | 0 | 0 | 1 | 0.97988 | -0.38745 | 0.4 | 1 | 1.1 | 0.9
2 | 1 | 0.0080454 | 0.0020164 | 0 | 0 | 1 | 0.97891 | -0.40636 | 0.4 | 1 | 1.1 | 0.9
3 | 1 | 0 | 0 | 0 | 0 | 1 | 0.98006 | -0.38391 | 0.4 | 1 | 1.1 | 0.9
4 | 1 | 0 | 0 | 0 | 0 | 1 | 0.97873 | -0.40994 | 0.4 | 1 | 1.1 | 0.9
5 | 1 | 0.010712 | 0.0026847 | 0 | 0 | 1 | 0.97986 | -0.3878 | 0.4 | 1 | 1.1 | 0.9
6 | 1 | 0.0079292 | 0.0019873 | 0 | 0 | 1 | 0.98061 | -0.37318 | 0.4 | 1 | 1.1 | 0.9
21 | 1 | 0 | 0 | 0 | 0 | 1 | 0.99889 | -0.021185 | 0.4 | 1 | 1.1 | 0.9
23 | 1 | 0.061263 | 0.015354 | 0 | 0 | 1 | 0.99943 | -0.010819 | 0.4 | 1 | 1.1 | 0.9
20 | 1 | 0 | 0 | 0 | 0 | 1 | 0.9973 | -0.051548 | 0.4 | 1 | 1.1 | 0.9
7 | 1 | 0 | 0 | 0 | 0 | 1 | 0.97846 | -0.41521 | 0.4 | 1 | 1.1 | 0.9
8 | 1 | 0.0071456 | 0.0017909 | 0 | 0 | 1 | 0.98098 | -0.36594 | 0.4 | 1 | 1.1 | 0.9
45 | 1 | 0.0068636 | 0.0017202 | 0 | 0 | 1 | 0.9781 | -0.4223 | 0.4 | 1 | 1.1 | 0.9
9 | 1 | 0 | 0 | 0 | 0 | 1 | 0.98145 | -0.35671 | 0.4 | 1 | 1.1 | 0.9
42 | 1 | 0 | 0 | 0 | 0 | 1 | 0.98755 | -0.23831 | 0.4 | 1 | 1.1 | 0.9
43 | 1 | 0.0024206 | 0.00060665 | 0 | 0 | 1 | 0.98721 | -0.24478 | 0.4 | 1 | 1.1 | 0.9
40 | 1 | 0.0091684 | 0.0022978 | 0 | 0 | 1 | 0.9882 | -0.22577 | 0.4 | 1 | 1.1 | 0.9
10 | 1 | 0 | 0 | 0 | 0 | 1 | 0.98021 | -0.38094 | 0.4 | 1 | 1.1 | 0.9
11 | 1 | 0.0075256 | 0.0018861 | 0 | 0 | 1 | 0.98155 | -0.3547 | 0.4 | 1 | 1.1 | 0.9
12 | 1 | 0.013056 | 0.0032721 | 0 | 0 | 1 | 0.98008 | -0.38356 | 0.4 | 1 | 1.1 | 0.9
13 | 1 | 0.010715 | 0.0026854 | 0 | 0 | 1 | 0.98006 | -0.38381 | 0.4 | 1 | 1.1 | 0.9
14 | 1 | 0.0071445 | 0.0017906 | 0 | 0 | 1 | 0.98258 | -0.33457 | 0.4 | 1 | 1.1 | 0.9
31 | 1 | 0.01059 | 0.0026541 | 0 | 0 | 1 | 0.97938 | -0.39721 | 0.4 | 1 | 1.1 | 0.9
25 | 1 | 0 | 0 | 0 | 0 | 1 | 0.993 | -0.13349 | 0.4 | 1 | 1.1 | 0.9
30 | 1 | 0.016664 | 0.0041763 | 0 | 0 | 1 | 0.99478 | -0.099419 | 0.4 | 1 | 1.1 | 0.9
50 | 1 | 0.016657 | 0.0041746 | 0 | 0 | 1 | 0.99131 | -0.16595 | 0.4 | 1 | 1.1 | 0.9
15 | 1 | 0.0071512 | 0.0017923 | 0 | 0 | 1 | 0.98548 | -0.27812 | 0.4 | 1 | 1.1 | 0.9
16 | 1 | 0.00794 | 0.00199 | 0 | 0 | 1 | 0.98428 | -0.30144 | 0.4 | 1 | 1.1 | 0.9
32 | 1 | 0.011464 | 0.0028731 | 0 | 0 | 1 | 0.97925 | -0.39981 | 0.4 | 1 | 1.1 | 0.9
17 | 1 | 0.0013185 | 0.00033045 | 0 | 0 | 1 | 0.99483 | -0.099165 | 0.4 | 1 | 1.1 | 0.9
18 | 1 | 0.062181 | 0.015584 | 0 | 0 | 1 | 0.99434 | -0.10859 | 0.4 | 1 | 1.1 | 0.9
19 | 1 | 0.0013766 | 0.000345 | 0 | 0 | 1 | 0.99625 | -0.071692 | 0.4 | 1 | 1.1 | 0.9
22 | 1 | 0 | 0 | 0 | 0 | 1 | 0.99509 | -0.093568 | 0.4 | 1 | 1.1 | 0.9
36 | 1 | 0 | 0 | 0 | 0 | 1 | 0.99359 | -0.12229 | 0.4 | 1 | 1.1 | 0.9
33 | 1 | 0.0082367 | 0.0020643 | 0 | 0 | 1 | 0.99491 | -0.097224 | 0.4 | 1 | 1.1 | 0.9
24 | 3 | 0 | 0 | 0 | 0 | 1 | 1 | 0 | 0.4 | 1 | 1.1 | 0.9
26 | 1 | 0.045191 | 0.011326 | 0 | 0 | 1 | 0.99844 | -0.02965 | 0.4 | 1 | 1.1 | 0.9
35 | 1 | 0 | 0 | 0 | 0 | 1 | 0.99131 | -0.16594 | 0.4 | 1 | 1.1 | 0.9
44 | 1 | 0.0013307 | 0.0003335 | 0 | 0 | 1 | 0.9913 | -0.16614 | 0.4 | 1 | 1.1 | 0.9
41 | 1 | 0.002815 | 0.00070552 | 0 | 0 | 1 | 0.98978 | -0.19526 | 0.4 | 1 | 1.1 | 0.9
38 | 1 | 0.0012836 | 0.00032171 | 0 | 0 | 1 | 0.99358 | -0.12254 | 0.4 | 1 | 1.1 | 0.9
34 | 1 | 0 | 0 | 0 | 0 | 1 | 0.99357 | -0.12267 | 0.4 | 1 | 1.1 | 0.9
27 | 1 | 0.066681 | 0.016712 | 0 | 0 | 1 | 0.99733 | -0.050883 | 0.4 | 1 | 1.1 | 0.9
29 | 1 | 0 | 0 | 0 | 0 | 1 | 0.99632 | -0.070043 | 0.4 | 1 | 1.1 | 0.9
48 | 1 | 0 | 0 | 0 | 0 | 1 | 0.98695 | -0.25032 | 0.4 | 1 | 1.1 | 0.9
28 | 1 | 0.04865 | 0.012193 | 0 | 0 | 1 | 0.99558 | -0.084257 | 0.4 | 1 | 1.1 | 0.9
37 | 1 | 0 | 0 | 0 | 0 | 1 | 0.99354 | -0.12322 | 0.4 | 1 | 1.1 | 0.9
39 | 1 | 0.0027864 | 0.00069833 | 0 | 0 | 1 | 0.99337 | -0.1266 | 0.4 | 1 | 1.1 | 0.9
73 | 1 | 0.00048771 | 0.00012223 | 0 | 0 | 1 | 0.97088 | -0.56421 | 0.4 | 1 | 1.1 | 0.9
72 | 1 | 0 | 0 | 0 | 0 | 1 | 0.9709 | -0.56387 | 0.4 | 1 | 1.1 | 0.9
76 | 1 | 0.00084407 | 0.00021154 | 0 | 0 | 1 | 0.97206 | -0.54082 | 0.4 | 1 | 1.1 | 0.9
59 | 1 | 0 | 0 | 0 | 0 | 1 | 0.9721 | -0.54008 | 0.4 | 1 | 1.1 | 0.9
58 | 1 | 0 | 0 | 0 | 0 | 1 | 0.97181 | -0.54574 | 0.4 | 1 | 1.1 | 0.9
66 | 1 | 0.0037446 | 0.00093849 | 0 | 0 | 1 | 0.97101 | -0.56167 | 0.4 | 1 | 1.1 | 0.9
75 | 1 | 0.00076418 | 0.00019152 | 0 | 0 | 1 | 0.97209 | -0.54021 | 0.4 | 1 | 1.1 | 0.9
55 | 1 | 0 | 0 | 0 | 0 | 1 | 0.97345 | -0.51341 | 0.4 | 1 | 1.1 | 0.9
71 | 1 | 0.0031083 | 0.00077901 | 0 | 0 | 1 | 0.97093 | -0.56326 | 0.4 | 1 | 1.1 | 0.9
67 | 1 | 0 | 0 | 0 | 0 | 1 | 0.97092 | -0.56334 | 0.4 | 1 | 1.1 | 0.9
69 | 1 | 0.0022154 | 0.00055524 | 0 | 0 | 1 | 0.98347 | -0.3171 | 0.4 | 1 | 1.1 | 0.9
52 | 1 | 0.002343 | 0.00058722 | 0 | 0 | 1 | 0.97376 | -0.50728 | 0.4 | 1 | 1.1 | 0.9
53 | 1 | 0.00059889 | 0.0001501 | 0 | 0 | 1 | 0.97355 | -0.51147 | 0.4 | 1 | 1.1 | 0.9
54 | 1 | 0 | 0 | 0 | 0 | 1 | 0.97399 | -0.50278 | 0.4 | 1 | 1.1 | 0.9
56 | 1 | 0 | 0 | 0 | 0 | 1 | 0.97597 | -0.46361 | 0.4 | 1 | 1.1 | 0.9
57 | 1 | 0 | 0 | 0 | 0 | 1 | 0.97333 | -0.5157 | 0.4 | 1 | 1.1 | 0.9
60 | 1 | 0 | 0 | 0 | 0 | 1 | 0.97717 | -0.44014 | 0.4 | 1 | 1.1 | 0.9
61 | 1 | 0.00039068 | 9.7913e-05 | 0 | 0 | 1 | 0.97595 | -0.46411 | 0.4 | 1 | 1.1 | 0.9
74 | 1 | 0.00092421 | 0.00023163 | 0 | 0 | 1 | 0.97329 | -0.51648 | 0.4 | 1 | 1.1 | 0.9
68 | 1 | 0.00071072 | 0.00017812 | 0 | 0 | 1 | 0.97714 | -0.44066 | 0.4 | 1 | 1.1 | 0.9
64 | 1 | 0 | 0 | 0 | 0 | 1 | 0.97783 | -0.42714 | 0.4 | 1 | 1.1 | 0.9
62 | 1 | 0.0059062 | 0.0014802 | 0 | 0 | 1 | 0.97757 | -0.43223 | 0.4 | 1 | 1.1 | 0.9
63 | 1 | 0.0012419 | 0.00031126 | 0 | 0 | 1 | 0.97753 | -0.43317 | 0.4 | 1 | 1.1 | 0.9
65 | 1 | 0 | 0 | 0 | 0 | 1 | 0.98055 | -0.37393 | 0.4 | 1 | 1.1 | 0.9
70 | 1 | 0.0005847 | 0.00014654 | 0 | 0 | 1 | 0.97714 | -0.44071 | 0.4 | 1 | 1.1 | 0.9
46 | 1 | 0.03212 | 0.00805 | 0 | 0 | 1 | 0.98543 | -0.27987 | 0.4 | 1 | 1.1 | 0.9
47 | 1 | 0.052416 | 0.013137 | 0 | 0 | 1 | 0.98457 | -0.29658 | 0.4 | 1 | 1.1 | 0.9
49 | 1 | 0.021704 | 0.0054395 | 0 | 0 | 1 | 0.98444 | -0.29909 | 0.4 | 1 | 1.1 | 0.9

## generator_data
GEN_BUS | PG | QG | QMAX | QMIN | VG | MBASE | GEN_STATUS | PMAX | PMIN
24 | 0.60886 | 0.15472 | 10 | -10 | 1 | 100 | 1 | 10 | 0

## branch_data
F_BUS | T_BUS | BR_R | BR_X | BR_B | RATE_A | RATE_B | RATE_C | TAP | SHIFT | BR_STATUS | ANGMIN | ANGMAX | P_in | Q_in | P_out | Q_out
1 | 2 | 5.4517 | 3.4891 | 9.1548e-09 | 0 | 0 | 0 | 0 | 0 | 1 | -90 | 90 | 0.014927 | 0.0037461 | -0.014914 | -0.0037383
1 | 3 | 0.64119 | 0.41036 | 1.0767e-09 | 0 | 0 | 0 | 0 | 0 | 1 | -90 | 90 | -0.023815 | -0.0059736 | 0.023819 | 0.0059761
2 | 4 | 2.2408 | 1.4341 | 3.7629e-09 | 0 | 0 | 0 | 0 | 0 | 1 | -90 | 90 | 0.0068687 | 0.0017219 | -0.0068675 | -0.0017215
3 | 5 | 1.5632 | 1.0005 | 2.625e-09 | 0 | 0 | 0 | 0 | 0 | 1 | -90 | 90 | 0.010714 | 0.0026858 | -0.010712 | -0.0026848
3 | 6 | 1.338 | 0.85635 | 2.2469e-09 | 0 | 0 | 0 | 0 | 0 | 1 | -90 | 90 | -0.034533 | -0.0086619 | 0.034551 | 0.008673
4 | 7 | 3.292 | 2.1069 | 5.5281e-09 | 0 | 0 | 0 | 0 | 0 | 1 | -90 | 90 | 0.0068675 | 0.0017216 | -0.0068658 | -0.001721
6 | 8 | 0.73641 | 0.4713 | 1.2366e-09 | 0 | 0 | 0 | 0 | 0 | 1 | -90 | 90 | -0.04248 | -0.01066 | 0.042495 | 0.01067
21 | 23 | 0.39697 | 0.25406 | 2.6664e-09 | 0 | 0 | 0 | 0 | 0 | 1 | -90 | 90 | -0.11779 | -0.029883 | 0.11784 | 0.02992
21 | 20 | 1.1603 | 0.74257 | 5.8452e-09 | 0 | 0 | 0 | 0 | 0 | 1 | -90 | 90 | 0.11779 | 0.029883 | -0.11761 | -0.029774
23 | 24 | 0.27212 | 0.17416 | 1.8279e-09 | 0 | 0 | 0 | 0 | 0 | 1 | -90 | 90 | -0.17911 | -0.045275 | 0.1792 | 0.045334
20 | 22 | 3.5965 | 2.3018 | 6.0395e-09 | 0 | 0 | 0 | 0 | 0 | 1 | -90 | 90 | 0.052564 | 0.013404 | -0.052458 | -0.013336
20 | 19 | 1.3828 | 0.88499 | 2.3221e-09 | 0 | 0 | 0 | 0 | 0 | 1 | -90 | 90 | 0.065049 | 0.01637 | -0.064987 | -0.01633
7 | 45 | 4.4287 | 2.8344 | 7.4369e-09 | 0 | 0 | 0 | 0 | 0 | 1 | -90 | 90 | 0.0068658 | 0.001721 | -0.0068635 | -0.0017202
8 | 9 | 0.80257 | 0.51365 | 1.3477e-09 | 0 | 0 | 0 | 0 | 0 | 1 | -90 | 90 | -0.049641 | -0.01246 | 0.049662 | 0.012474
9 | 10 | 2.2798 | 1.4591 | 3.8285e-09 | 0 | 0 | 0 | 0 | 0 | 1 | -90 | 90 | 0.045899 | 0.011532 | -0.045846 | -0.011498
9 | 11 | 0.091127 | 0.058322 | 1.5303e-10 | 0 | 0 | 0 | 0 | 0 | 1 | -90 | 90 | -0.095561 | -0.024006 | 0.095571 | 0.024012
42 | 43 | 1.0735 | 0.68705 | 1.8027e-09 | 0 | 0 | 0 | 0 | 0 | 1 | -90 | 90 | 0.026567 | 0.0067467 | -0.026558 | -0.0067416
42 | 40 | 2.0819 | 1.3324 | 3.4961e-09 | 0 | 0 | 0 | 0 | 0 | 1 | -90 | 90 | -0.026567 | -0.0067467 | 0.026583 | 0.0067566
43 | 69 | 13.1613 | 8.4232 | 2.2101e-08 | 0 | 0 | 0 | 0 | 0 | 1 | -90 | 90 | 0.024138 | 0.006135 | -0.024054 | -0.0060835
40 | 41 | 3.7672 | 2.411 | 6.3262e-09 | 0 | 0 | 0 | 0 | 0 | 1 | -90 | 90 | -0.035751 | -0.0090544 | 0.035803 | 0.0090874
10 | 12 | 0.86328 | 0.5525 | 1.4497e-09 | 0 | 0 | 0 | 0 | 0 | 1 | -90 | 90 | 0.013057 | 0.0032731 | -0.013056 | -0.0032722
10 | 13 | 0.37754 | 0.24163 | 6.34e-10 | 0 | 0 | 0 | 0 | 0 | 1 | -90 | 90 | 0.032789 | 0.008225 | -0.032784 | -0.0082221
11 | 14 | 0.84513 | 0.54088 | 1.4192e-09 | 0 | 0 | 0 | 0 | 0 | 1 | -90 | 90 | -0.1031 | -0.025898 | 0.1032 | 0.025961
13 | 31 | 2.6134 | 1.6726 | 4.3886e-09 | 0 | 0 | 0 | 0 | 0 | 1 | -90 | 90 | 0.022069 | 0.0055367 | -0.022055 | -0.0055281
14 | 16 | 1.3047 | 0.83501 | 2.1909e-09 | 0 | 0 | 0 | 0 | 0 | 1 | -90 | 90 | -0.11034 | -0.027752 | 0.11051 | 0.027863
31 | 32 | 0.97629 | 0.62483 | 1.6395e-09 | 0 | 0 | 0 | 0 | 0 | 1 | -90 | 90 | 0.011465 | 0.0028739 | -0.011464 | -0.0028732
25 | 30 | 0.60805 | 0.38915 | 2.0422e-09 | 0 | 0 | 0 | 0 | 0 | 1 | -90 | 90 | -0.25035 | -0.063624 | 0.25076 | 0.063887
25 | 50 | 1.1653 | 0.74581 | 1.9569e-09 | 0 | 0 | 0 | 0 | 0 | 1 | -90 | 90 | 0.12373 | 0.031334 | -0.12354 | -0.031211
25 | 15 | 5.0678 | 3.2434 | 8.5101e-09 | 0 | 0 | 0 | 0 | 0 | 1 | -90 | 90 | 0.12662 | 0.03229 | -0.12574 | -0.03173
30 | 29 | 0.49292 | 0.31547 | 3.311e-09 | 0 | 0 | 0 | 0 | 0 | 1 | -90 | 90 | -0.26742 | -0.068063 | 0.2678 | 0.068306
50 | 48 | 3.4826 | 2.2289 | 5.8482e-09 | 0 | 0 | 0 | 0 | 0 | 1 | -90 | 90 | 0.10688 | 0.027036 | -0.10645 | -0.026761
15 | 16 | 0.8592 | 0.54989 | 1.4428e-09 | 0 | 0 | 0 | 0 | 0 | 1 | -90 | 90 | 0.11859 | 0.029938 | -0.11845 | -0.029853
17 | 18 | 0.67181 | 0.42996 | 1.1281e-09 | 0 | 0 | 0 | 0 | 0 | 1 | -90 | 90 | 0.062209 | 0.015602 | -0.062181 | -0.015584
17 | 19 | 1.922 | 1.2301 | 3.2276e-09 | 0 | 0 | 0 | 0 | 0 | 1 | -90 | 90 | -0.063527 | -0.015932 | 0.06361 | 0.015985
22 | 36 | 2.9103 | 1.8626 | 4.8873e-09 | 0 | 0 | 0 | 0 | 0 | 1 | -90 | 90 | 0.04422 | 0.011272 | -0.044159 | -0.011233
22 | 33 | 1.9698 | 1.2606 | 3.3077e-09 | 0 | 0 | 0 | 0 | 0 | 1 | -90 | 90 | 0.0082381 | 0.0020649 | -0.0082367 | -0.0020643
36 | 38 | 0.86016 | 0.5505 | 1.4444e-09 | 0 | 0 | 0 | 0 | 0 | 1 | -90 | 90 | 0.0012837 | 0.00032158 | -0.0012836 | -0.00032171
36 | 34 | 0.6025 | 0.3856 | 1.0118e-09 | 0 | 0 | 0 | 0 | 0 | 1 | -90 | 90 | 0.0027869 | 0.00069757 | -0.0027869 | -0.00069763
36 | 35 | 4.8592 | 3.1099 | 8.1599e-09 | 0 | 0 | 0 | 0 | 0 | 1 | -90 | 90 | 0.040088 | 0.010214 | -0.040004 | -0.010161
24 | 26 | 0.31202 | 0.19969 | 2.0959e-09 | 0 | 0 | 0 | 0 | 0 | 1 | -90 | 90 | 0.42966 | 0.10939 | -0.42904 | -0.109
26 | 27 | 0.24934 | 0.15958 | 1.6749e-09 | 0 | 0 | 0 | 0 | 0 | 1 | -90 | 90 | 0.38385 | 0.097669 | -0.38346 | -0.097418
35 | 44 | 0.68297 | 0.4371 | 1.1469e-09 | 0 | 0 | 0 | 0 | 0 | 1 | -90 | 90 | 0.0013307 | 0.00033339 | -0.0013307 | -0.0003335
35 | 41 | 3.3646 | 2.1534 | 5.6501e-09 | 0 | 0 | 0 | 0 | 0 | 1 | -90 | 90 | 0.038673 | 0.0098272 | -0.038618 | -0.0097929
34 | 37 | 0.88227 | 0.56465 | 1.4816e-09 | 0 | 0 | 0 | 0 | 0 | 1 | -90 | 90 | 0.0027869 | 0.00069763 | -0.0027868 | -0.00069773
27 | 29 | 0.27231 | 0.17428 | 1.8291e-09 | 0 | 0 | 0 | 0 | 0 | 1 | -90 | 90 | 0.31678 | 0.080707 | -0.31648 | -0.080519
29 | 28 | 1.2989 | 0.83133 | 2.1813e-09 | 0 | 0 | 0 | 0 | 0 | 1 | -90 | 90 | 0.048683 | 0.012214 | -0.04865 | -0.012193
48 | 46 | 1.2125 | 0.776 | 2.0361e-09 | 0 | 0 | 0 | 0 | 0 | 1 | -90 | 90 | 0.10645 | 0.026762 | -0.1063 | -0.026666
37 | 39 | 5.3514 | 3.4249 | 8.9865e-09 | 0 | 0 | 0 | 0 | 0 | 1 | -90 | 90 | 0.0027868 | 0.00069773 | -0.0027864 | -0.00069833
73 | 72 | 2.9809 | 1.9078 | 5.0058e-09 | 0 | 0 | 0 | 0 | 0 | 1 | -90 | 90 | -0.0004877 | -0.00012224 | 0.00048771 | 0.00012177
72 | 67 | 4.5441 | 2.9082 | 7.6308e-09 | 0 | 0 | 0 | 0 | 0 | 1 | -90 | 90 | -0.00048771 | -0.00012177 | 0.00048772 | 0.00012106
76 | 59 | 3.718 | 2.3796 | 6.2436e-09 | 0 | 0 | 0 | 0 | 0 | 1 | -90 | 90 | -0.00084405 | -0.00021155 | 0.00084408 | 0.00021098
59 | 75 | 0.7525 | 0.4816 | 1.2637e-09 | 0 | 0 | 0 | 0 | 0 | 1 | -90 | 90 | 0.00076417 | 0.00019141 | -0.00076416 | -0.00019153
59 | 55 | 12.6222 | 8.0782 | 2.1196e-08 | 0 | 0 | 0 | 0 | 0 | 1 | -90 | 90 | -0.0089565 | -0.0022436 | 0.0089679 | 0.0022489
59 | 58 | 3.2653 | 2.0898 | 5.4834e-09 | 0 | 0 | 0 | 0 | 0 | 1 | -90 | 90 | 0.0073482 | 0.0018413 | -0.0073463 | -0.0018405
58 | 66 | 9.1703 | 5.869 | 1.5399e-08 | 0 | 0 | 0 | 0 | 0 | 1 | -90 | 90 | 0.0073463 | 0.0018405 | -0.0073407 | -0.0018384
66 | 71 | 1.866 | 1.1943 | 3.1336e-09 | 0 | 0 | 0 | 0 | 0 | 1 | -90 | 90 | 0.0035962 | 0.00089987 | -0.0035959 | -0.00089999
55 | 57 | 10.4908 | 6.7141 | 1.7617e-08 | 0 | 0 | 0 | 0 | 0 | 1 | -90 | 90 | 0.00092433 | 0.00022949 | -0.00092423 | -0.00023109
55 | 53 | 0.83101 | 0.53184 | 1.3955e-09 | 0 | 0 | 0 | 0 | 0 | 1 | -90 | 90 | -0.0098922 | -0.0024784 | 0.0098931 | 0.0024788
71 | 67 | 0.69547 | 0.4451 | 1.1679e-09 | 0 | 0 | 0 | 0 | 0 | 1 | -90 | 90 | 0.00048772 | 0.00012095 | -0.00048772 | -0.00012106
69 | 65 | 11.3222 | 7.2462 | 1.9013e-08 | 0 | 0 | 0 | 0 | 0 | 1 | -90 | 90 | 0.021838 | 0.0055283 | -0.021779 | -0.0054922
52 | 53 | 1.6986 | 1.0871 | 2.8524e-09 | 0 | 0 | 0 | 0 | 0 | 1 | -90 | 90 | 0.010494 | 0.00263 | -0.010492 | -0.0026289
52 | 54 | 1.49 | 0.95361 | 2.5021e-09 | 0 | 0 | 0 | 0 | 0 | 1 | -90 | 90 | -0.012837 | -0.0032173 | 0.01284 | 0.0032188
54 | 56 | 12.9968 | 8.3179 | 2.1825e-08 | 0 | 0 | 0 | 0 | 0 | 1 | -90 | 90 | -0.01284 | -0.0032188 | 0.012864 | 0.003232
56 | 60 | 7.5798 | 4.8511 | 1.2729e-08 | 0 | 0 | 0 | 0 | 0 | 1 | -90 | 90 | -0.013255 | -0.0033291 | 0.013269 | 0.0033374
56 | 61 | 5.4131 | 3.4644 | 9.0901e-09 | 0 | 0 | 0 | 0 | 0 | 1 | -90 | 90 | 0.00039068 | 9.7056e-05 | -0.00039067 | -9.7916e-05
57 | 74 | 3.5652 | 2.2817 | 5.9869e-09 | 0 | 0 | 0 | 0 | 0 | 1 | -90 | 90 | 0.00092423 | 0.00023109 | -0.00092419 | -0.00023164
60 | 68 | 1.7164 | 1.0985 | 2.8823e-09 | 0 | 0 | 0 | 0 | 0 | 1 | -90 | 90 | 0.0012954 | 0.00032435 | -0.0012954 | -0.00032461
60 | 64 | 3.8311 | 2.4519 | 6.4334e-09 | 0 | 0 | 0 | 0 | 0 | 1 | -90 | 90 | -0.014565 | -0.0036617 | 0.014574 | 0.0036669
68 | 70 | 0.40092 | 0.25659 | 6.7325e-10 | 0 | 0 | 0 | 0 | 0 | 1 | -90 | 90 | 0.00058469 | 0.00014648 | -0.00058469 | -0.00014654
64 | 65 | 10.543 | 6.7475 | 1.7705e-08 | 0 | 0 | 0 | 0 | 0 | 1 | -90 | 90 | -0.021724 | -0.0054585 | 0.021779 | 0.0054922
64 | 62 | 3.0541 | 1.9546 | 5.1286e-09 | 0 | 0 | 0 | 0 | 0 | 1 | -90 | 90 | 0.0071498 | 0.0017917 | -0.0071481 | -0.0017911
62 | 63 | 3.2364 | 2.0713 | 5.4347e-09 | 0 | 0 | 0 | 0 | 0 | 1 | -90 | 90 | 0.001242 | 0.00031078 | -0.0012419 | -0.00031127
46 | 47 | 0.98055 | 0.62755 | 1.6466e-09 | 0 | 0 | 0 | 0 | 0 | 1 | -90 | 90 | 0.074182 | 0.018616 | -0.074123 | -0.018578
47 | 49 | 0.50322 | 0.32206 | 8.4504e-10 | 0 | 0 | 0 | 0 | 0 | 1 | -90 | 90 | 0.021707 | 0.0054412 | -0.021704 | -0.0054396