## bus_data
BUS_I | BUS_TYPE | Pd | Qd | Gs | Bs | area | Vm | Va | baseKV | zone | Vmax | Vmin
1 | 1 | 0.010851 | 0.0027195 | 0 | 0 | 1 | 0.97323 | -0.51511 | 0.4 | 1 | 1.1 | 0.9
2 | 1 | 0 | 0 | 0 | 0 | 1 | 0.97345 | -0.51089 | 0.4 | 1 | 1.1 | 0.9
3 | 1 | 0 | 0 | 0 | 0 | 1 | 0.97309 | -0.51785 | 0.4 | 1 | 1.1 | 0.9
4 | 1 | 0 | 0 | 0 | 0 | 1 | 0.97441 | -0.4919 | 0.4 | 1 | 1.1 | 0.9
5 | 1 | 0.0035726 | 0.00089537 | 0 | 0 | 1 | 0.97293 | -0.52101 | 0.4 | 1 | 1.1 | 0.9
47 | 1 | 0 | 0 | 0 | 0 | 1 | 0.97587 | -0.46308 | 0.4 | 1 | 1.1 | 0.9
46 | 1 | 0.0038968 | 0.00097662 | 0 | 0 | 1 | 0.97292 | -0.52131 | 0.4 | 1 | 1.1 | 0.9
52 | 1 | 0.077079 | 0.019318 | 0 | 0 | 1 | 0.97276 | -0.52447 | 0.4 | 1 | 1.1 | 0.9
14 | 1 | 0 | 0 | 0 | 0 | 1 | 0.98653 | -0.25629 | 0.4 | 1 | 1.1 | 0.9
6 | 1 | 0.0040032 | 0.0010033 | 0 | 0 | 1 | 0.99222 | -0.14733 | 0.4 | 1 | 1.1 | 0.9
7 | 1 | 0 | 0 | 0 | 0 | 1 | 0.99244 | -0.14299 | 0.4 | 1 | 1.1 | 0.9
8 | 1 | 0 | 0 | 0 | 0 | 1 | 0.99089 | -0.17258 | 0.4 | 1 | 1.1 | 0.9
9 | 1 | 0.0047992 | 0.0012028 | 0 | 0 | 1 | 0.99292 | -0.134 | 0.4 | 1 | 1.1 | 0.9
10 | 1 | 0.0054694 | 0.0013708 | 0 | 0 | 1 | 0.99048 | -0.18054 | 0.4 | 1 | 1.1 | 0.9
11 | 1 | 0.0042737 | 0.0010711 | 0 | 0 | 1 | 0.99039 | -0.18219 | 0.4 | 1 | 1.1 | 0.9
26 | 1 | 0.0076047 | 0.0019059 | 0 | 0 | 1 | 0.99464 | -0.10126 | 0.4 | 1 | 1.1 | 0.9
21 | 1 | 0 | 0 | 0 | 0 | 1 | 0.98763 | -0.23512 | 0.4 | 1 | 1.1 | 0.9
44 | 1 | 0.006089 | 0.001526 | 0 | 0 | 1 | 0.98933 | -0.20259 | 0.4 | 1 | 1.1 | 0.9
25 | 1 | 0.0072083 | 0.0018066 | 0 | 0 | 1 | 0.9955 | -0.084992 | 0.4 | 1 | 1.1 | 0.9
19 | 1 | 0 | 0 | 0 | 0 | 1 | 0.9842 | -0.30132 | 0.4 | 1 | 1.1 | 0.9
42 | 1 | 0.010003 | 0.002507 | 0 | 0 | 1 | 0.98822 | -0.22399 | 0.4 | 1 | 1.1 | 0.9
12 | 1 | 0.013973 | 0.0035019 | 0 | 0 | 1 | 0.98609 | -0.26476 | 0.4 | 1 | 1.1 | 0.9
13 | 1 | 0.0036956 | 0.00092619 | 0 | 0 | 1 | 0.98623 | -0.262 | 0.4 | 1 | 1.1 | 0.9
15 | 1 | 0.026505 | 0.0066428 | 0 | 0 | 1 | 0.97417 | -0.49706 | 0.4 | 1 | 1.1 | 0.9
16 | 1 | 0 | 0 | 0 | 0 | 1 | 0.97373 | -0.5059 | 0.4 | 1 | 1.1 | 0.9
17 | 1 | 0 | 0 | 0 | 0 | 1 | 0.97927 | -0.39705 | 0.4 | 1 | 1.1 | 0.9
18 | 1 | 0.026254 | 0.0065798 | 0 | 0 | 1 | 0.97319 | -0.51657 | 0.4 | 1 | 1.1 | 0.9
20 | 1 | 0 | 0 | 0 | 0 | 1 | 0.97852 | -0.41182 | 0.4 | 1 | 1.1 | 0.9
53 | 1 | 0.0074023 | 0.0018552 | 0 | 0 | 1 | 0.98402 | -0.30487 | 0.4 | 1 | 1.1 | 0.9
22 | 1 | 0 | 0 | 0 | 0 | 1 | 0.98207 | -0.34283 | 0.4 | 1 | 1.1 | 0.9
54 | 1 | 0.0071892 | 0.0018018 | 0 | 0 | 1 | 0.97788 | -0.42441 | 0.4 | 1 | 1.1 | 0.9
58 | 1 | 0.0037705 | 0.00094498 | 0 | 0 | 1 | 0.98203 | -0.34374 | 0.4 | 1 | 1.1 | 0.9
49 | 1 | 0 | 0 | 0 | 0 | 1 | 0.9818 | -0.34815 | 0.4 | 1 | 1.1 | 0.9
51 | 1 | 0.015136 | 0.0037936 | 0 | 0 | 1 | 0.98107 | -0.36259 | 0.4 | 1 | 1.1 | 0.9
48 | 1 | 0.0071622 | 0.001795 | 0 | 0 | 1 | 0.98164 | -0.35136 | 0.4 | 1 | 1.1 | 0.9
23 | 1 | 0.0066507 | 0.0016668 | 0 | 0 | 1 | 0.99725 | -0.051859 | 0.4 | 1 | 1.1 | 0.9
24 | 3 | 0.0063874 | 0.0016008 | 0 | 0 | 1 | 1 | 0 | 0.4 | 1 | 1.1 | 0.9
27 | 1 | 0.0074635 | 0.0018705 | 0 | 0 | 1 | 0.97671 | -0.44783 | 0.4 | 1 | 1.1 | 0.9
28 | 1 | 0.0074436 | 0.0018655 | 0 | 0 | 1 | 0.97695 | -0.44322 | 0.4 | 1 | 1.1 | 0.9
29 | 1 | 0.0091849 | 0.0023019 | 0 | 0 | 1 | 0.97652 | -0.45165 | 0.4 | 1 | 1.1 | 0.9
30 | 1 | 0.0099735 | 0.0024996 | 0 | 0 | 1 | 0.97751 | -0.43207 | 0.4 | 1 | 1.1 | 0.9
35 | 1 | 0 | 0 | 0 | 0 | 1 | 0.97766 | -0.42921 | 0.4 | 1 | 1.1 | 0.9
31 | 1 | 0.015493 | 0.0038828 | 0 | 0 | 1 | 0.97637 | -0.45451 | 0.4 | 1 | 1.1 | 0.9
38 | 1 | 0.0076918 | 0.0019277 | 0 | 0 | 1 | 0.97648 | -0.4524 | 0.4 | 1 | 1.1 | 0.9
39 | 1 | 0 | 0 | 0 | 0 | 1 | 0.97685 | -0.44505 | 0.4 | 1 | 1.1 | 0.9
33 | 1 | 0 | 0 | 0 | 0 | 1 | 0.98084 | -0.3669 | 0.4 | 1 | 1.1 | 0.9
32 | 1 | 0.013833 | 0.003467 | 0 | 0 | 1 | 0.9797 | -0.38921 | 0.4 | 1 | 1.1 | 0.9
34 | 1 | 0.013209 | 0.0033106 | 0 | 0 | 1 | 0.97927 | -0.39766 | 0.4 | 1 | 1.1 | 0.9
36 | 1 | 0 | 0 | 0 | 0 | 1 | 0.97969 | -0.38938 | 0.4 | 1 | 1.1 | 0.9
37 | 1 | 0 | 0 | 0 | 0 | 1 | 0.98549 | -0.27658 | 0.4 | 1 | 1.1 | 0.9
57 | 1 | 0.0079549 | 0.0019937 | 0 | 0 | 1 | 0.9794 | -0.39504 | 0.4 | 1 | 1.1 | 0.9
55 | 1 | 0 | 0 | 0 | 0 | 1 | 0.97808 | -0.42092 | 0.4 | 1 | 1.1 | 0.9
45 | 1 | 0.0074122 | 0.0018577 | 0 | 0 | 1 | 0.98648 | -0.25757 | 0.4 | 1 | 1.1 | 0.9
40 | 1 | 0.0095697 | 0.0023984 | 0 | 0 | 1 | 0.97652 | -0.4516 | 0.4 | 1 | 1.1 | 0.9
56 | 1 | 0.040078 | 0.010045 | 0 | 0 | 1 | 0.97598 | -0.46218 | 0.4 | 1 | 1.1 | 0.9
43 | 1 | 0.0082415 | 0.0020655 | 0 | 0 | 1 | 0.98702 | -0.24713 | 0.4 | 1 | 1.1 | 0.9
41 | 1 | 0.0074763 | 0.0018737 | 0 | 0 | 1 | 0.98743 | -0.2392 | 0.4 | 1 | 1.1 | 0.9
50 | 1 | 0.0044122 | 0.0011058 | 0 | 0 | 1 | 0.98162 | -0.35169 | 0.4 | 1 | 1.1 | 0.9

## generator_data
GEN_BUS | PG | QG | QMAX | QMIN | VG | MBASE | GEN_STATUS | PMAX | PMIN
24 | 0.44688 | 0.11527 | 10 | -10 | 1 | 100 | 1 | 10 | 0

## branch_data
F_BUS | T_BUS | BR_R | BR_X | BR_B | RATE_A | RATE_B | RATE_C | TAP | SHIFT | BR_STATUS | ANGMIN | ANGMAX | P_in | Q_in | P_out | Q_out
1 | 2 | 0.97852 | 0.62625 | 1.6432e-09 | 0 | 0 | 0 | 0 | 0 | 1 | -90 | 90 | -0.018322 | -0.0045922 | 0.018326 | 0.0045945
1 | 3 | 1.5577 | 0.99693 | 2.6158e-09 | 0 | 0 | 0 | 0 | 0 | 1 | -90 | 90 | 0.0074715 | 0.0018728 | -0.0074705 | -0.0018724
2 | 4 | 4.4061 | 2.8199 | 7.399e-09 | 0 | 0 | 0 | 0 | 0 | 1 | -90 | 90 | -0.018326 | -0.0045945 | 0.018343 | 0.0046044
3 | 5 | 1.7958 | 1.1493 | 3.0157e-09 | 0 | 0 | 0 | 0 | 0 | 1 | -90 | 90 | 0.0074705 | 0.0018724 | -0.0074694 | -0.001872
4 | 47 | 6.7022 | 4.2894 | 1.1255e-08 | 0 | 0 | 0 | 0 | 0 | 1 | -90 | 90 | -0.018343 | -0.0046044 | 0.018368 | 0.0046195
5 | 46 | 0.33043 | 0.21148 | 5.5488e-10 | 0 | 0 | 0 | 0 | 0 | 1 | -90 | 90 | 0.0038968 | 0.0009766 | -0.0038968 | -0.00097662
47 | 52 | 3.3885 | 2.1686 | 1.138e-08 | 0 | 0 | 0 | 0 | 0 | 1 | -90 | 90 | 0.077306 | 0.019462 | -0.077079 | -0.019318
47 | 14 | 9.3528 | 5.9858 | 3.1412e-08 | 0 | 0 | 0 | 0 | 0 | 1 | -90 | 90 | -0.095673 | -0.024081 | 0.096629 | 0.02469
14 | 21 | 0.81752 | 0.52321 | 5.4913e-09 | 0 | 0 | 0 | 0 | 0 | 1 | -90 | 90 | -0.1143 | -0.029122 | 0.11442 | 0.029196
14 | 13 | 1.41 | 0.90238 | 2.3677e-09 | 0 | 0 | 0 | 0 | 0 | 1 | -90 | 90 | 0.017675 | 0.004432 | -0.01767 | -0.0044292
6 | 7 | 0.047296 | 0.030269 | 3.1769e-10 | 0 | 0 | 0 | 0 | 0 | 1 | -90 | 90 | -0.41116 | -0.10512 | 0.41125 | 0.10518
6 | 8 | 0.27687 | 0.1772 | 1.8598e-09 | 0 | 0 | 0 | 0 | 0 | 1 | -90 | 90 | 0.40716 | 0.10412 | -0.40666 | -0.1038
7 | 9 | 0.0978 | 0.062592 | 6.5693e-10 | 0 | 0 | 0 | 0 | 0 | 1 | -90 | 90 | -0.41125 | -0.10518 | 0.41143 | 0.10529
8 | 10 | 0.1618 | 0.10355 | 1.0868e-09 | 0 | 0 | 0 | 0 | 0 | 1 | -90 | 90 | 0.21933 | 0.056105 | -0.21924 | -0.056051
8 | 11 | 0.22793 | 0.14588 | 1.5311e-09 | 0 | 0 | 0 | 0 | 0 | 1 | -90 | 90 | 0.18733 | 0.047695 | -0.18725 | -0.047639
9 | 26 | 0.35296 | 0.22589 | 2.3708e-09 | 0 | 0 | 0 | 0 | 0 | 1 | -90 | 90 | -0.41623 | -0.10649 | 0.41689 | 0.10692
10 | 21 | 1.1345 | 0.72611 | 7.6208e-09 | 0 | 0 | 0 | 0 | 0 | 1 | -90 | 90 | 0.21378 | 0.05468 | -0.21321 | -0.05432
11 | 44 | 0.4947 | 0.31661 | 3.3229e-09 | 0 | 0 | 0 | 0 | 0 | 1 | -90 | 90 | 0.18297 | 0.046568 | -0.18279 | -0.046453
26 | 25 | 0.17262 | 0.11048 | 1.1595e-09 | 0 | 0 | 0 | 0 | 0 | 1 | -90 | 90 | -0.42449 | -0.10882 | 0.42483 | 0.10904
21 | 19 | 2.9476 | 1.8865 | 4.9499e-09 | 0 | 0 | 0 | 0 | 0 | 1 | -90 | 90 | 0.098791 | 0.025124 | -0.098477 | -0.024924
44 | 42 | 0.53558 | 0.34277 | 3.5975e-09 | 0 | 0 | 0 | 0 | 0 | 1 | -90 | 90 | 0.1767 | 0.044927 | -0.17652 | -0.044811
25 | 23 | 0.34655 | 0.22179 | 2.3278e-09 | 0 | 0 | 0 | 0 | 0 | 1 | -90 | 90 | -0.43204 | -0.11084 | 0.43273 | 0.11129
19 | 53 | 2.082 | 1.3324 | 3.4962e-09 | 0 | 0 | 0 | 0 | 0 | 1 | -90 | 90 | 0.0074035 | 0.0018557 | -0.0074023 | -0.0018552
19 | 22 | 5.8997 | 3.7758 | 9.9072e-09 | 0 | 0 | 0 | 0 | 0 | 1 | -90 | 90 | 0.030561 | 0.0076882 | -0.030501 | -0.0076504
19 | 17 | 6.8973 | 4.4143 | 1.1582e-08 | 0 | 0 | 0 | 0 | 0 | 1 | -90 | 90 | 0.060512 | 0.01538 | -0.060235 | -0.015203
42 | 41 | 0.40324 | 0.25808 | 2.7086e-09 | 0 | 0 | 0 | 0 | 0 | 1 | -90 | 90 | 0.16652 | 0.042304 | -0.1664 | -0.042227
12 | 13 | 0.86106 | 0.55108 | 1.4459e-09 | 0 | 0 | 0 | 0 | 0 | 1 | -90 | 90 | -0.013973 | -0.0035019 | 0.013975 | 0.003503
15 | 16 | 1.432 | 0.91647 | 2.4047e-09 | 0 | 0 | 0 | 0 | 0 | 1 | -90 | 90 | 0.026278 | 0.0065949 | -0.026267 | -0.006588
15 | 17 | 8.1053 | 5.1874 | 1.3611e-08 | 0 | 0 | 0 | 0 | 0 | 1 | -90 | 90 | -0.052783 | -0.013238 | 0.053036 | 0.013398
16 | 18 | 1.7252 | 1.1041 | 2.8971e-09 | 0 | 0 | 0 | 0 | 0 | 1 | -90 | 90 | 0.026267 | 0.006588 | -0.026254 | -0.0065798
17 | 20 | 8.8165 | 5.6426 | 1.4805e-08 | 0 | 0 | 0 | 0 | 0 | 1 | -90 | 90 | 0.0071986 | 0.0018052 | -0.0071935 | -0.0018033
20 | 54 | 7.5127 | 4.8081 | 1.2616e-08 | 0 | 0 | 0 | 0 | 0 | 1 | -90 | 90 | 0.0071935 | 0.0018033 | -0.0071892 | -0.0018018
22 | 58 | 1.0365 | 0.66335 | 1.7405e-09 | 0 | 0 | 0 | 0 | 0 | 1 | -90 | 90 | 0.0037707 | 0.00094491 | -0.0037705 | -0.00094498
22 | 49 | 0.86055 | 0.55075 | 1.4451e-09 | 0 | 0 | 0 | 0 | 0 | 1 | -90 | 90 | 0.02673 | 0.0067055 | -0.026723 | -0.0067013
49 | 51 | 4.1177 | 2.6353 | 6.9148e-09 | 0 | 0 | 0 | 0 | 0 | 1 | -90 | 90 | 0.015147 | 0.0037996 | -0.015136 | -0.0037936
49 | 48 | 1.1968 | 0.76595 | 2.0098e-09 | 0 | 0 | 0 | 0 | 0 | 1 | -90 | 90 | 0.011576 | 0.0029018 | -0.011574 | -0.0029008
48 | 50 | 0.31964 | 0.20457 | 5.3676e-10 | 0 | 0 | 0 | 0 | 0 | 1 | -90 | 90 | 0.0044123 | 0.0011058 | -0.0044122 | -0.0011058
23 | 24 | 0.53647 | 0.34334 | 3.6035e-09 | 0 | 0 | 0 | 0 | 0 | 1 | -90 | 90 | -0.43938 | -0.11295 | 0.44049 | 0.11366
27 | 28 | 1.1852 | 0.75852 | 1.9902e-09 | 0 | 0 | 0 | 0 | 0 | 1 | -90 | 90 | -0.01665 | -0.0041733 | 0.016654 | 0.0041754
27 | 29 | 1.7779 | 1.1378 | 2.9855e-09 | 0 | 0 | 0 | 0 | 0 | 1 | -90 | 90 | 0.0091866 | 0.0023027 | -0.0091849 | -0.0023019
28 | 30 | 1.9804 | 1.2674 | 3.3256e-09 | 0 | 0 | 0 | 0 | 0 | 1 | -90 | 90 | -0.024097 | -0.006041 | 0.02411 | 0.0060488
30 | 35 | 0.35951 | 0.23009 | 6.0371e-10 | 0 | 0 | 0 | 0 | 0 | 1 | -90 | 90 | -0.034084 | -0.0085484 | 0.034088 | 0.0085513
35 | 39 | 2.0699 | 1.3248 | 3.476e-09 | 0 | 0 | 0 | 0 | 0 | 1 | -90 | 90 | 0.032791 | 0.0082318 | -0.032767 | -0.0082163
35 | 33 | 4.0084 | 2.5654 | 6.7311e-09 | 0 | 0 | 0 | 0 | 0 | 1 | -90 | 90 | -0.06688 | -0.016783 | 0.067079 | 0.01691
31 | 38 | 0.58392 | 0.37371 | 9.8056e-10 | 0 | 0 | 0 | 0 | 0 | 1 | -90 | 90 | -0.015493 | -0.0038828 | 0.015494 | 0.0038837
38 | 39 | 1.3541 | 0.86665 | 2.274e-09 | 0 | 0 | 0 | 0 | 0 | 1 | -90 | 90 | -0.023186 | -0.0058114 | 0.023194 | 0.0058164
39 | 40 | 2.924 | 1.8714 | 4.9102e-09 | 0 | 0 | 0 | 0 | 0 | 1 | -90 | 90 | 0.0095727 | 0.0023998 | -0.0095697 | -0.0023984
33 | 36 | 2.016 | 1.2903 | 1.3542e-08 | 0 | 0 | 0 | 0 | 0 | 1 | -90 | 90 | 0.048227 | 0.012157 | -0.048175 | -0.012126
33 | 37 | 2.7573 | 1.7647 | 1.8521e-08 | 0 | 0 | 0 | 0 | 0 | 1 | -90 | 90 | -0.14238 | -0.035866 | 0.143 | 0.03626
33 | 32 | 3.5544 | 2.2748 | 5.9688e-09 | 0 | 0 | 0 | 0 | 0 | 1 | -90 | 90 | 0.027077 | 0.0067984 | -0.027048 | -0.0067805
32 | 34 | 2.7484 | 1.759 | 4.6153e-09 | 0 | 0 | 0 | 0 | 0 | 1 | -90 | 90 | 0.013215 | 0.0033136 | -0.013209 | -0.0033106
36 | 57 | 3.0565 | 1.9562 | 5.1327e-09 | 0 | 0 | 0 | 0 | 0 | 1 | -90 | 90 | 0.0079571 | 0.0019946 | -0.0079549 | -0.0019937
36 | 55 | 3.3794 | 2.1628 | 2.27e-08 | 0 | 0 | 0 | 0 | 0 | 1 | -90 | 90 | 0.040218 | 0.010131 | -0.040157 | -0.010094
37 | 45 | 0.58372 | 0.37358 | 3.9209e-09 | 0 | 0 | 0 | 0 | 0 | 1 | -90 | 90 | -0.143 | -0.03626 | 0.14313 | 0.036343
55 | 56 | 4.4049 | 2.8191 | 7.397e-09 | 0 | 0 | 0 | 0 | 0 | 1 | -90 | 90 | 0.040157 | 0.010094 | -0.040078 | -0.010045
45 | 43 | 0.30498 | 0.19519 | 2.0486e-09 | 0 | 0 | 0 | 0 | 0 | 1 | -90 | 90 | -0.15054 | -0.038201 | 0.15062 | 0.038249
43 | 41 | 0.21983 | 0.14069 | 1.4766e-09 | 0 | 0 | 0 | 0 | 0 | 1 | -90 | 90 | -0.15886 | -0.040314 | 0.15892 | 0.040353