## bus_data
BUS_I | BUS_TYPE | Pd | Qd | Gs | Bs | area | Vm | Va | baseKV | zone | Vmax | Vmin
1 | 1 | 0.010349 | 0.0025937 | 0 | 0 | 1 | 0.98712 | -0.24813 | 0.4 | 1 | 1.1 | 0.9
2 | 1 | 0.0035403 | 0.00088728 | 0 | 0 | 1 | 0.9874 | -0.24259 | 0.4 | 1 | 1.1 | 0.9
3 | 1 | 0.0039377 | 0.00098689 | 0 | 0 | 1 | 0.98704 | -0.24961 | 0.4 | 1 | 1.1 | 0.9
4 | 1 | 0 | 0 | 0 | 0 | 1 | 0.98835 | -0.22421 | 0.4 | 1 | 1.1 | 0.9
5 | 1 | 0 | 0 | 0 | 0 | 1 | 0.98683 | -0.25377 | 0.4 | 1 | 1.1 | 0.9
23 | 1 | 0.0044903 | 0.0011254 | 0 | 0 | 1 | 0.98894 | -0.21265 | 0.4 | 1 | 1.1 | 0.9
22 | 1 | 0 | 0 | 0 | 0 | 1 | 0.98801 | -0.23066 | 0.4 | 1 | 1.1 | 0.9
18 | 1 | 0.0083958 | 0.0021042 | 0 | 0 | 1 | 0.98818 | -0.22737 | 0.4 | 1 | 1.1 | 0.9
24 | 1 | 0 | 0 | 0 | 0 | 1 | 0.98667 | -0.25677 | 0.4 | 1 | 1.1 | 0.9
55 | 1 | 0 | 0 | 0 | 0 | 1 | 0.98657 | -0.25884 | 0.4 | 1 | 1.1 | 0.9
32 | 1 | 0.0046588 | 0.0011676 | 0 | 0 | 1 | 0.98909 | -0.20983 | 0.4 | 1 | 1.1 | 0.9
38 | 1 | 0 | 0 | 0 | 0 | 1 | 0.98661 | -0.25794 | 0.4 | 1 | 1.1 | 0.9
37 | 1 | 0.0026654 | 0.00066801 | 0 | 0 | 1 | 0.98663 | -0.2577 | 0.4 | 1 | 1.1 | 0.9
70 | 1 | 0.01056 | 0.0026467 | 0 | 0 | 1 | 0.98783 | -0.23433 | 0.4 | 1 | 1.1 | 0.9
56 | 1 | 0 | 0 | 0 | 0 | 1 | 0.98643 | -0.26159 | 0.4 | 1 | 1.1 | 0.9
6 | 1 | 0.0081681 | 0.0020471 | 0 | 0 | 1 | 0.99376 | -0.1196 | 0.4 | 1 | 1.1 | 0.9
7 | 1 | 0 | 0 | 0 | 0 | 1 | 0.99446 | -0.10599 | 0.4 | 1 | 1.1 | 0.9
8 | 1 | 0 | 0 | 0 | 0 | 1 | 0.99047 | -0.18295 | 0.4 | 1 | 1.1 | 0.9
9 | 1 | 0 | 0 | 0 | 0 | 1 | 0.99611 | -0.07444 | 0.4 | 1 | 1.1 | 0.9
10 | 1 | 0.0097258 | 0.0024375 | 0 | 0 | 1 | 0.99435 | -0.10818 | 0.4 | 1 | 1.1 | 0.9
11 | 1 | 0.0059257 | 0.0014851 | 0 | 0 | 1 | 0.99038 | -0.18476 | 0.4 | 1 | 1.1 | 0.9
12 | 1 | 0.0051688 | 0.0012954 | 0 | 0 | 1 | 0.98931 | -0.20554 | 0.4 | 1 | 1.1 | 0.9
57 | 1 | 0.010786 | 0.0027033 | 0 | 0 | 1 | 0.99703 | -0.056819 | 0.4 | 1 | 1.1 | 0.9
44 | 1 | 0.0081242 | 0.0020361 | 0 | 0 | 1 | 0.99539 | -0.088274 | 0.4 | 1 | 1.1 | 0.9
67 | 1 | 0.0096011 | 0.0024063 | 0 | 0 | 1 | 0.99422 | -0.11067 | 0.4 | 1 | 1.1 | 0.9
25 | 1 | 0.0047386 | 0.0011876 | 0 | 0 | 1 | 0.99012 | -0.1899 | 0.4 | 1 | 1.1 | 0.9
33 | 1 | 0.0098038 | 0.0024571 | 0 | 0 | 1 | 0.98919 | -0.20786 | 0.4 | 1 | 1.1 | 0.9
71 | 1 | 0.011751 | 0.002945 | 0 | 0 | 1 | 0.99762 | -0.045471 | 0.4 | 1 | 1.1 | 0.9
43 | 1 | 0.0081605 | 0.0020452 | 0 | 0 | 1 | 0.9953 | -0.090051 | 0.4 | 1 | 1.1 | 0.9
26 | 1 | 0.0063953 | 0.0016028 | 0 | 0 | 1 | 0.99009 | -0.19036 | 0.4 | 1 | 1.1 | 0.9
13 | 1 | 0.0087424 | 0.0021911 | 0 | 0 | 1 | 0.99034 | -0.18563 | 0.4 | 1 | 1.1 | 0.9
14 | 1 | 0.0092262 | 0.0023123 | 0 | 0 | 1 | 0.99039 | -0.18464 | 0.4 | 1 | 1.1 | 0.9
15 | 1 | 0 | 0 | 0 | 0 | 1 | 0.98886 | -0.21421 | 0.4 | 1 | 1.1 | 0.9
16 | 1 | 0 | 0 | 0 | 0 | 1 | 0.99084 | -0.17591 | 0.4 | 1 | 1.1 | 0.9
17 | 1 | 0.0057176 | 0.001433 | 0 | 0 | 1 | 0.98823 | -0.22651 | 0.4 | 1 | 1.1 | 0.9
45 | 1 | 0 | 0 | 0 | 0 | 1 | 0.99245 | -0.14472 | 0.4 | 1 | 1.1 | 0.9
46 | 1 | 0.015664 | 0.0039258 | 0 | 0 | 1 | 0.99021 | -0.18806 | 0.4 | 1 | 1.1 | 0.9
40 | 1 | 0.0051071 | 0.00128 | 0 | 0 | 1 | 0.98762 | -0.23829 | 0.4 | 1 | 1.1 | 0.9
47 | 1 | 0.012245 | 0.0030689 | 0 | 0 | 1 | 0.99693 | -0.058715 | 0.4 | 1 | 1.1 | 0.9
21 | 1 | 0 | 0 | 0 | 0 | 1 | 0.99199 | -0.15365 | 0.4 | 1 | 1.1 | 0.9
52 | 1 | 0 | 0 | 0 | 0 | 1 | 0.99018 | -0.18861 | 0.4 | 1 | 1.1 | 0.9
39 | 1 | 0.0046973 | 0.0011773 | 0 | 0 | 1 | 0.98708 | -0.24889 | 0.4 | 1 | 1.1 | 0.9
20 | 1 | 0.024752 | 0.0062034 | 0 | 0 | 1 | 0.99524 | -0.091098 | 0.4 | 1 | 1.1 | 0.9
74 | 1 | 0.023735 | 0.0059485 | 0 | 0 | 1 | 0.99151 | -0.16302 | 0.4 | 1 | 1.1 | 0.9
72 | 1 | 0.0063943 | 0.0016026 | 0 | 0 | 1 | 0.98635 | -0.26305 | 0.4 | 1 | 1.1 | 0.9
54 | 1 | 0.0063731 | 0.0015972 | 0 | 0 | 1 | 0.99005 | -0.19123 | 0.4 | 1 | 1.1 | 0.9
27 | 1 | 0.010271 | 0.0025742 | 0 | 0 | 1 | 0.99559 | -0.0846 | 0.4 | 1 | 1.1 | 0.9
28 | 1 | 0.0043139 | 0.0010812 | 0 | 0 | 1 | 0.99593 | -0.078023 | 0.4 | 1 | 1.1 | 0.9
29 | 1 | 0.0041634 | 0.0010434 | 0 | 0 | 1 | 0.99544 | -0.087602 | 0.4 | 1 | 1.1 | 0.9
30 | 1 | 0.0099053 | 0.0024825 | 0 | 0 | 1 | 0.99691 | -0.059216 | 0.4 | 1 | 1.1 | 0.9
31 | 1 | 0.0094653 | 0.0023722 | 0 | 0 | 1 | 0.99501 | -0.09573 | 0.4 | 1 | 1.1 | 0.9
48 | 1 | 0 | 0 | 0 | 0 | 1 | 0.9979 | -0.040149 | 0.4 | 1 | 1.1 | 0.9
34 | 1 | 0.012684 | 0.0031789 | 0 | 0 | 1 | 0.99497 | -0.096525 | 0.4 | 1 | 1.1 | 0.9
49 | 1 | 0.008043 | 0.0020158 | 0 | 0 | 1 | 0.9971 | -0.05557 | 0.4 | 1 | 1.1 | 0.9
50 | 3 | 0.013269 | 0.0033255 | 0 | 0 | 1 | 1 | 0 | 0.4 | 1 | 1.1 | 0.9
36 | 1 | 0 | 0 | 0 | 0 | 1 | 0.9953 | -0.090102 | 0.4 | 1 | 1.1 | 0.9
61 | 1 | 0.012102 | 0.003033 | 0 | 0 | 1 | 0.99455 | -0.10465 | 0.4 | 1 | 1.1 | 0.9
63 | 1 | 0.0059359 | 0.0014877 | 0 | 0 | 1 | 0.99563 | -0.083844 | 0.4 | 1 | 1.1 | 0.9
59 | 1 | 0.011158 | 0.0027965 | 0 | 0 | 1 | 0.99406 | -0.11413 | 0.4 | 1 | 1.1 | 0.9
64 | 1 | 0 | 0 | 0 | 0 | 1 | 0.99608 | -0.075089 | 0.4 | 1 | 1.1 | 0.9
41 | 1 | 0.0062375 | 0.0015633 | 0 | 0 | 1 | 0.98653 | -0.2595 | 0.4 | 1 | 1.1 | 0.9
42 | 1 | 0.0099111 | 0.002484 | 0 | 0 | 1 | 0.98625 | -0.26489 | 0.4 | 1 | 1.1 | 0.9
68 | 1 | 0.0081327 | 0.0020383 | 0 | 0 | 1 | 0.98588 | -0.27225 | 0.4 | 1 | 1.1 | 0.9
53 | 1 | 0.019957 | 0.0050018 | 0 | 0 | 1 | 0.98983 | -0.19548 | 0.4 | 1 | 1.1 | 0.9
51 | 1 | 0.013468 | 0.0033754 | 0 | 0 | 1 | 0.98998 | -0.19247 | 0.4 | 1 | 1.1 | 0.9
65 | 1 | 0.011598 | 0.0029068 | 0 | 0 | 1 | 0.99623 | -0.072317 | 0.4 | 1 | 1.1 | 0.9
75 | 1 | 0.0078077 | 0.0019568 | 0 | 0 | 1 | 0.98633 | -0.26344 | 0.4 | 1 | 1.1 | 0.9
58 | 1 | 0.0096424 | 0.0024166 | 0 | 0 | 1 | 0.99382 | -0.11871 | 0.4 | 1 | 1.1 | 0.9
66 | 1 | 0.0093414 | 0.0023412 | 0 | 0 | 1 | 0.99591 | -0.078513 | 0.4 | 1 | 1.1 | 0.9

## generator_data
GEN_BUS | PG | QG | QMAX | QMIN | VG | MBASE | GEN_STATUS | PMAX | PMIN
50 | 0.47031 | 0.11914 | 10 | -10 | 1 | 100 | 1 | 10 | 0

## branch_data
F_BUS | T_BUS | BR_R | BR_X | BR_B | RATE_A | RATE_B | RATE_C | TAP | SHIFT | BR_STATUS | ANGMIN | ANGMAX | P_in | Q_in | P_out | Q_out
1 | 2 | 0.7762 | 0.49677 | 1.3034e-09 | 0 | 0 | 0 | 0 | 0 | 1 | -90 | 90 | -0.031166 | -0.0078132 | 0.031174 | 0.0078183
1 | 3 | 0.3117 | 0.19949 | 5.2342e-10 | 0 | 0 | 0 | 0 | 0 | 1 | -90 | 90 | 0.020817 | 0.0052195 | -0.020815 | -0.0052186
2 | 4 | 2.3169 | 1.4828 | 3.8906e-09 | 0 | 0 | 0 | 0 | 0 | 1 | -90 | 90 | -0.034714 | -0.0087056 | 0.034745 | 0.0087247
3 | 5 | 1.0751 | 0.68804 | 1.8053e-09 | 0 | 0 | 0 | 0 | 0 | 1 | -90 | 90 | 0.016878 | 0.0042317 | -0.016874 | -0.0042298
4 | 23 | 0.94438 | 0.6044 | 1.5859e-09 | 0 | 0 | 0 | 0 | 0 | 1 | -90 | 90 | -0.053707 | -0.013479 | 0.053737 | 0.013498
4 | 22 | 2.6704 | 1.7091 | 4.4844e-09 | 0 | 0 | 0 | 0 | 0 | 1 | -90 | 90 | 0.010565 | 0.0026492 | -0.010562 | -0.0026476
4 | 18 | 1.648 | 1.0547 | 2.7675e-09 | 0 | 0 | 0 | 0 | 0 | 1 | -90 | 90 | 0.0083971 | 0.0021047 | -0.0083958 | -0.0021042
5 | 24 | 1.4448 | 0.92465 | 2.4262e-09 | 0 | 0 | 0 | 0 | 0 | 1 | -90 | 90 | 0.009063 | 0.0022715 | -0.0090617 | -0.0022709
5 | 55 | 2.8333 | 1.8133 | 4.7578e-09 | 0 | 0 | 0 | 0 | 0 | 1 | -90 | 90 | 0.0078113 | 0.0019582 | -0.0078094 | -0.0019575
23 | 32 | 0.21214 | 0.13577 | 3.5624e-10 | 0 | 0 | 0 | 0 | 0 | 1 | -90 | 90 | -0.058227 | -0.014623 | 0.058235 | 0.014628
22 | 70 | 1.5202 | 0.97291 | 2.5528e-09 | 0 | 0 | 0 | 0 | 0 | 1 | -90 | 90 | 0.010562 | 0.0026476 | -0.01056 | -0.0026467
24 | 38 | 0.79695 | 0.51005 | 1.3383e-09 | 0 | 0 | 0 | 0 | 0 | 1 | -90 | 90 | 0.0063962 | 0.0016031 | -0.0063959 | -0.001603
24 | 37 | 1.5165 | 0.97055 | 2.5466e-09 | 0 | 0 | 0 | 0 | 0 | 1 | -90 | 90 | 0.0026655 | 0.00066784 | -0.0026654 | -0.00066801
55 | 56 | 1.5384 | 0.9846 | 2.5835e-09 | 0 | 0 | 0 | 0 | 0 | 1 | -90 | 90 | 0.0078094 | 0.0019575 | -0.0078084 | -0.0019571
32 | 33 | 0.13784 | 0.088216 | 2.3147e-10 | 0 | 0 | 0 | 0 | 0 | 1 | -90 | 90 | -0.062894 | -0.015795 | 0.0629 | 0.015799
38 | 72 | 3.4878 | 2.2322 | 5.8569e-09 | 0 | 0 | 0 | 0 | 0 | 1 | -90 | 90 | 0.0063959 | 0.001603 | -0.0063943 | -0.0016026
56 | 75 | 1.0302 | 0.65935 | 1.73e-09 | 0 | 0 | 0 | 0 | 0 | 1 | -90 | 90 | 0.0078084 | 0.0019571 | -0.0078077 | -0.0019568
6 | 7 | 0.55125 | 0.3528 | 9.257e-10 | 0 | 0 | 0 | 0 | 0 | 1 | -90 | 90 | -0.10988 | -0.027731 | 0.10995 | 0.027776
6 | 8 | 2.7613 | 1.7672 | 4.6369e-09 | 0 | 0 | 0 | 0 | 0 | 1 | -90 | 90 | 0.10171 | 0.025684 | -0.1014 | -0.025487
7 | 9 | 1.0884 | 0.69655 | 1.8276e-09 | 0 | 0 | 0 | 0 | 0 | 1 | -90 | 90 | -0.12928 | -0.032622 | 0.12948 | 0.032747
7 | 10 | 0.50188 | 0.3212 | 8.4279e-10 | 0 | 0 | 0 | 0 | 0 | 1 | -90 | 90 | 0.01933 | 0.0048455 | -0.019328 | -0.0048443
8 | 11 | 0.33985 | 0.21751 | 5.7071e-10 | 0 | 0 | 0 | 0 | 0 | 1 | -90 | 90 | 0.02344 | 0.0058768 | -0.023437 | -0.0058756
8 | 12 | 1.2754 | 0.81627 | 2.1418e-09 | 0 | 0 | 0 | 0 | 0 | 1 | -90 | 90 | 0.077964 | 0.01961 | -0.07788 | -0.019557
9 | 57 | 0.46212 | 0.29576 | 1.5521e-09 | 0 | 0 | 0 | 0 | 0 | 1 | -90 | 90 | -0.17054 | -0.043051 | 0.17069 | 0.043143
9 | 44 | 1.4982 | 0.95887 | 2.5159e-09 | 0 | 0 | 0 | 0 | 0 | 1 | -90 | 90 | 0.041067 | 0.010304 | -0.04104 | -0.010287
10 | 67 | 1.148 | 0.73473 | 1.9278e-09 | 0 | 0 | 0 | 0 | 0 | 1 | -90 | 90 | 0.0096023 | 0.0024068 | -0.0096011 | -0.0024063
11 | 25 | 1.2888 | 0.82483 | 2.1642e-09 | 0 | 0 | 0 | 0 | 0 | 1 | -90 | 90 | 0.017512 | 0.0043904 | -0.017507 | -0.0043879
12 | 33 | 0.14023 | 0.089747 | 2.3548e-10 | 0 | 0 | 0 | 0 | 0 | 1 | -90 | 90 | 0.072711 | 0.018261 | -0.072703 | -0.018256
57 | 71 | 0.28023 | 0.17935 | 9.4117e-10 | 0 | 0 | 0 | 0 | 0 | 1 | -90 | 90 | -0.18147 | -0.045847 | 0.18157 | 0.04591
44 | 43 | 0.23969 | 0.1534 | 4.025e-10 | 0 | 0 | 0 | 0 | 0 | 1 | -90 | 90 | 0.032916 | 0.0082511 | -0.032913 | -0.0082493
25 | 26 | 0.15825 | 0.10128 | 2.6575e-10 | 0 | 0 | 0 | 0 | 0 | 1 | -90 | 90 | 0.012769 | 0.0032003 | -0.012769 | -0.0032001
71 | 50 | 1.0574 | 0.67675 | 3.5514e-09 | 0 | 0 | 0 | 0 | 0 | 1 | -90 | 90 | -0.19332 | -0.048855 | 0.19375 | 0.049125
43 | 20 | 0.18778 | 0.12018 | 3.1533e-10 | 0 | 0 | 0 | 0 | 0 | 1 | -90 | 90 | 0.024753 | 0.0062041 | -0.024752 | -0.0062034
26 | 54 | 0.60412 | 0.38663 | 1.0145e-09 | 0 | 0 | 0 | 0 | 0 | 1 | -90 | 90 | 0.0063734 | 0.0015973 | -0.0063731 | -0.0015973
13 | 14 | 0.089266 | 0.05713 | 1.499e-10 | 0 | 0 | 0 | 0 | 0 | 1 | -90 | 90 | -0.048677 | -0.012248 | 0.048679 | 0.01225
13 | 15 | 3.1518 | 2.0172 | 5.2928e-09 | 0 | 0 | 0 | 0 | 0 | 1 | -90 | 90 | 0.039935 | 0.010057 | -0.03988 | -0.010023
14 | 16 | 0.66439 | 0.42521 | 1.1157e-09 | 0 | 0 | 0 | 0 | 0 | 1 | -90 | 90 | -0.057906 | -0.014562 | 0.05793 | 0.014578
15 | 17 | 1.3529 | 0.86583 | 2.2718e-09 | 0 | 0 | 0 | 0 | 0 | 1 | -90 | 90 | 0.03988 | 0.010023 | -0.039857 | -0.010008
16 | 45 | 1.2867 | 0.8235 | 2.1607e-09 | 0 | 0 | 0 | 0 | 0 | 1 | -90 | 90 | -0.10706 | -0.026904 | 0.10722 | 0.027006
16 | 46 | 1.0883 | 0.69654 | 1.8276e-09 | 0 | 0 | 0 | 0 | 0 | 1 | -90 | 90 | 0.049128 | 0.012327 | -0.049099 | -0.012309
17 | 40 | 1.5121 | 0.96777 | 2.5393e-09 | 0 | 0 | 0 | 0 | 0 | 1 | -90 | 90 | 0.034139 | 0.0085754 | -0.03412 | -0.0085633
45 | 47 | 2.9203 | 1.869 | 4.904e-09 | 0 | 0 | 0 | 0 | 0 | 1 | -90 | 90 | -0.13097 | -0.032968 | 0.13151 | 0.033313
45 | 21 | 1.6605 | 1.0627 | 2.7884e-09 | 0 | 0 | 0 | 0 | 0 | 1 | -90 | 90 | 0.023756 | 0.0059612 | -0.023746 | -0.005955
46 | 52 | 0.071251 | 0.0456 | 1.1965e-10 | 0 | 0 | 0 | 0 | 0 | 1 | -90 | 90 | 0.033435 | 0.0083831 | -0.033434 | -0.0083825
40 | 39 | 1.5984 | 1.023 | 2.6842e-09 | 0 | 0 | 0 | 0 | 0 | 1 | -90 | 90 | 0.029013 | 0.0072834 | -0.028998 | -0.0072743
47 | 48 | 0.57953 | 0.3709 | 1.9464e-09 | 0 | 0 | 0 | 0 | 0 | 1 | -90 | 90 | -0.14376 | -0.036382 | 0.14389 | 0.036464
21 | 74 | 1.7408 | 1.1141 | 2.9232e-09 | 0 | 0 | 0 | 0 | 0 | 1 | -90 | 90 | 0.023746 | 0.005955 | -0.023735 | -0.0059485
52 | 53 | 1.5126 | 0.96805 | 2.54e-09 | 0 | 0 | 0 | 0 | 0 | 1 | -90 | 90 | 0.019964 | 0.0050057 | -0.019957 | -0.0050018
52 | 51 | 1.2599 | 0.80636 | 2.1158e-09 | 0 | 0 | 0 | 0 | 0 | 1 | -90 | 90 | 0.013471 | 0.0033768 | -0.013468 | -0.0033754
39 | 41 | 1.9072 | 1.2206 | 3.2026e-09 | 0 | 0 | 0 | 0 | 0 | 1 | -90 | 90 | 0.024301 | 0.006097 | -0.024289 | -0.0060894
27 | 28 | 0.79901 | 0.51137 | 1.3418e-09 | 0 | 0 | 0 | 0 | 0 | 1 | -90 | 90 | -0.036596 | -0.0091765 | 0.036608 | 0.0091837
27 | 29 | 0.50671 | 0.32429 | 8.509e-10 | 0 | 0 | 0 | 0 | 0 | 1 | -90 | 90 | 0.026325 | 0.0066023 | -0.026322 | -0.0066
28 | 30 | 2.0464 | 1.3097 | 3.4365e-09 | 0 | 0 | 0 | 0 | 0 | 1 | -90 | 90 | -0.040922 | -0.010265 | 0.040958 | 0.010288
29 | 31 | 1.6291 | 1.0426 | 2.7358e-09 | 0 | 0 | 0 | 0 | 0 | 1 | -90 | 90 | 0.022158 | 0.0055566 | -0.02215 | -0.0055514
30 | 48 | 1.6735 | 1.0711 | 2.8103e-09 | 0 | 0 | 0 | 0 | 0 | 1 | -90 | 90 | -0.050864 | -0.012771 | 0.05091 | 0.0128
31 | 34 | 0.27813 | 0.178 | 4.6706e-10 | 0 | 0 | 0 | 0 | 0 | 1 | -90 | 90 | 0.012684 | 0.0031791 | -0.012684 | -0.0031789
48 | 49 | 1.014 | 0.64898 | 1.7028e-09 | 0 | 0 | 0 | 0 | 0 | 1 | -90 | 90 | 0.067987 | 0.017102 | -0.067937 | -0.01707
48 | 50 | 0.68679 | 0.43954 | 2.3066e-09 | 0 | 0 | 0 | 0 | 0 | 1 | -90 | 90 | -0.26278 | -0.066366 | 0.26329 | 0.06669
49 | 65 | 1.2473 | 0.79827 | 2.0946e-09 | 0 | 0 | 0 | 0 | 0 | 1 | -90 | 90 | 0.059894 | 0.015054 | -0.059846 | -0.015024
36 | 61 | 1.962 | 1.2557 | 3.2947e-09 | 0 | 0 | 0 | 0 | 0 | 1 | -90 | 90 | 0.032937 | 0.0082671 | -0.032914 | -0.0082528
36 | 63 | 0.84473 | 0.54063 | 1.4185e-09 | 0 | 0 | 0 | 0 | 0 | 1 | -90 | 90 | -0.032937 | -0.0082671 | 0.032947 | 0.0082732
61 | 59 | 2.0201 | 1.2928 | 3.3922e-09 | 0 | 0 | 0 | 0 | 0 | 1 | -90 | 90 | 0.020812 | 0.0052198 | -0.020803 | -0.0052141
63 | 64 | 1.002 | 0.6413 | 1.6827e-09 | 0 | 0 | 0 | 0 | 0 | 1 | -90 | 90 | -0.038882 | -0.0097609 | 0.038899 | 0.0097711
59 | 58 | 2.1034 | 1.3462 | 3.5322e-09 | 0 | 0 | 0 | 0 | 0 | 1 | -90 | 90 | 0.0096445 | 0.0024176 | -0.0096424 | -0.0024166
64 | 66 | 1.6302 | 1.0433 | 2.7375e-09 | 0 | 0 | 0 | 0 | 0 | 1 | -90 | 90 | 0.0093429 | 0.0023419 | -0.0093414 | -0.0023412
64 | 65 | 0.25581 | 0.16372 | 4.2958e-10 | 0 | 0 | 0 | 0 | 0 | 1 | -90 | 90 | -0.048242 | -0.012113 | 0.048248 | 0.012117
41 | 42 | 1.3032 | 0.83402 | 2.1884e-09 | 0 | 0 | 0 | 0 | 0 | 1 | -90 | 90 | 0.018051 | 0.0045262 | -0.018047 | -0.0045234
42 | 68 | 3.9422 | 2.523 | 6.6201e-09 | 0 | 0 | 0 | 0 | 0 | 1 | -90 | 90 | 0.0081356 | 0.0020394 | -0.0081327 | -0.0020383