## bus_data
BUS_I | BUS_TYPE | Pd | Qd | Gs | Bs | area | Vm | Va | baseKV | zone | Vmax | Vmin
1 | 1 | 0.038353 | 0.0096122 | 0 | 0 | 1 | 0.97094 | -0.56055 | 0.4 | 1 | 1.1 | 0.9
2 | 1 | 0.0027645 | 0.00069285 | 0 | 0 | 1 | 0.97067 | -0.56591 | 0.4 | 1 | 1.1 | 0.9
3 | 1 | 0 | 0 | 0 | 0 | 1 | 0.97139 | -0.55169 | 0.4 | 1 | 1.1 | 0.9
4 | 1 | 0.0055087 | 0.0013806 | 0 | 0 | 1 | 0.97037 | -0.57186 | 0.4 | 1 | 1.1 | 0.9
5 | 1 | 0 | 0 | 0 | 0 | 1 | 0.97219 | -0.53577 | 0.4 | 1 | 1.1 | 0.9
11 | 1 | 0.0013207 | 0.00033101 | 0 | 0 | 1 | 0.97034 | -0.57234 | 0.4 | 1 | 1.1 | 0.9
7 | 1 | 0 | 0 | 0 | 0 | 1 | 0.97376 | -0.50489 | 0.4 | 1 | 1.1 | 0.9
8 | 1 | 0.014013 | 0.003512 | 0 | 0 | 1 | 0.97209 | -0.53786 | 0.4 | 1 | 1.1 | 0.9
6 | 1 | 0 | 0 | 0 | 0 | 1 | 0.97849 | -0.41209 | 0.4 | 1 | 1.1 | 0.9
17 | 1 | 0.0499 | 0.012506 | 0 | 0 | 1 | 0.98102 | -0.363 | 0.4 | 1 | 1.1 | 0.9
10 | 1 | 0.019914 | 0.0049909 | 0 | 0 | 1 | 0.97308 | -0.51832 | 0.4 | 1 | 1.1 | 0.9
18 | 1 | 0.014777 | 0.0037034 | 0 | 0 | 1 | 0.98216 | -0.3408 | 0.4 | 1 | 1.1 | 0.9
14 | 1 | 0 | 0 | 0 | 0 | 1 | 0.98237 | -0.33668 | 0.4 | 1 | 1.1 | 0.9
9 | 1 | 0.037703 | 0.0094492 | 0 | 0 | 1 | 0.97274 | -0.5249 | 0.4 | 1 | 1.1 | 0.9
12 | 1 | 0.0078148 | 0.0019586 | 0 | 0 | 1 | 0.98291 | -0.32618 | 0.4 | 1 | 1.1 | 0.9
13 | 1 | 0 | 0 | 0 | 0 | 1 | 0.99016 | -0.18673 | 0.4 | 1 | 1.1 | 0.9
15 | 1 | 0 | 0 | 0 | 0 | 1 | 0.98795 | -0.22934 | 0.4 | 1 | 1.1 | 0.9
16 | 1 | 0 | 0 | 0 | 0 | 1 | 0.99302 | -0.13206 | 0.4 | 1 | 1.1 | 0.9
32 | 1 | 0.011157 | 0.0027961 | 0 | 0 | 1 | 0.98647 | -0.25813 | 0.4 | 1 | 1.1 | 0.9
36 | 1 | 0.0073197 | 0.0018345 | 0 | 0 | 1 | 0.99558 | -0.083473 | 0.4 | 1 | 1.1 | 0.9
28 | 1 | 0 | 0 | 0 | 0 | 1 | 0.98517 | -0.28338 | 0.4 | 1 | 1.1 | 0.9
34 | 1 | 0 | 0 | 0 | 0 | 1 | 0.99531 | -0.088645 | 0.4 | 1 | 1.1 | 0.9
35 | 1 | 0 | 0 | 0 | 0 | 1 | 0.99651 | -0.065921 | 0.4 | 1 | 1.1 | 0.9
33 | 1 | 0.0060501 | 0.0015163 | 0 | 0 | 1 | 0.99415 | -0.11086 | 0.4 | 1 | 1.1 | 0.9
37 | 3 | 0.013214 | 0.0033118 | 0 | 0 | 1 | 1 | 0 | 0.4 | 1 | 1.1 | 0.9
19 | 1 | 0.0069655 | 0.0017457 | 0 | 0 | 1 | 0.98939 | -0.20238 | 0.4 | 1 | 1.1 | 0.9
20 | 1 | 0 | 0 | 0 | 0 | 1 | 0.99094 | -0.17236 | 0.4 | 1 | 1.1 | 0.9
21 | 1 | 0 | 0 | 0 | 0 | 1 | 0.98767 | -0.23553 | 0.4 | 1 | 1.1 | 0.9
22 | 1 | 0.0019781 | 0.00049577 | 0 | 0 | 1 | 0.99093 | -0.17266 | 0.4 | 1 | 1.1 | 0.9
23 | 1 | 0 | 0 | 0 | 0 | 1 | 0.99109 | -0.16948 | 0.4 | 1 | 1.1 | 0.9
24 | 1 | 0 | 0 | 0 | 0 | 1 | 0.98335 | -0.31944 | 0.4 | 1 | 1.1 | 0.9
38 | 1 | 0.047356 | 0.011869 | 0 | 0 | 1 | 0.98244 | -0.33733 | 0.4 | 1 | 1.1 | 0.9
25 | 1 | 0.0032032 | 0.00080279 | 0 | 0 | 1 | 0.98365 | -0.313 | 0.4 | 1 | 1.1 | 0.9
26 | 1 | 0.0031095 | 0.00077931 | 0 | 0 | 1 | 0.98393 | -0.30747 | 0.4 | 1 | 1.1 | 0.9
27 | 1 | 0.0024207 | 0.00060668 | 0 | 0 | 1 | 0.98341 | -0.31771 | 0.4 | 1 | 1.1 | 0.9
29 | 1 | 0.052529 | 0.013165 | 0 | 0 | 1 | 0.98318 | -0.32213 | 0.4 | 1 | 1.1 | 0.9
30 | 1 | 0.010314 | 0.0025848 | 0 | 0 | 1 | 0.98493 | -0.28813 | 0.4 | 1 | 1.1 | 0.9

## generator_data
GEN_BUS | PG | QG | QMAX | QMIN | VG | MBASE | GEN_STATUS | PMAX | PMIN
37 | 0.36425 | 0.093836 | 10 | -10 | 1 | 100 | 1 | 10 | 0

## branch_data
F_BUS | T_BUS | BR_R | BR_X | BR_B | RATE_A | RATE_B | RATE_C | TAP | SHIFT | BR_STATUS | ANGMIN | ANGMAX | P_in | Q_in | P_out | Q_out
1 | 2 | 2.3556 | 1.5076 | 3.9557e-09 | 0 | 0 | 0 | 0 | 0 | 1 | -90 | 90 | 0.0095983 | 0.0024061 | -0.0095958 | -0.0024049
1 | 3 | 0.78114 | 0.49993 | 1.3117e-09 | 0 | 0 | 0 | 0 | 0 | 1 | -90 | 90 | -0.047952 | -0.012018 | 0.047972 | 0.012031
2 | 4 | 3.6809 | 2.3558 | 6.1813e-09 | 0 | 0 | 0 | 0 | 0 | 1 | -90 | 90 | 0.0068314 | 0.001712 | -0.0068294 | -0.0017114
3 | 5 | 1.4062 | 0.89995 | 2.3613e-09 | 0 | 0 | 0 | 0 | 0 | 1 | -90 | 90 | -0.047972 | -0.012031 | 0.048008 | 0.012054
4 | 11 | 1.53 | 0.97918 | 2.5692e-09 | 0 | 0 | 0 | 0 | 0 | 1 | -90 | 90 | 0.0013208 | 0.00033078 | -0.0013207 | -0.00033101
5 | 7 | 2.1146 | 1.3534 | 3.551e-09 | 0 | 0 | 0 | 0 | 0 | 1 | -90 | 90 | -0.062023 | -0.015567 | 0.062114 | 0.015625
5 | 8 | 0.63226 | 0.40464 | 1.0617e-09 | 0 | 0 | 0 | 0 | 0 | 1 | -90 | 90 | 0.014014 | 0.0035128 | -0.014013 | -0.003512
7 | 10 | 0.99039 | 0.63385 | 1.6631e-09 | 0 | 0 | 0 | 0 | 0 | 1 | -90 | 90 | 0.057666 | 0.014471 | -0.057629 | -0.014448
7 | 6 | 3.3143 | 2.1211 | 5.5655e-09 | 0 | 0 | 0 | 0 | 0 | 1 | -90 | 90 | -0.11978 | -0.030096 | 0.12031 | 0.030437
6 | 17 | 1.7663 | 1.1304 | 2.9661e-09 | 0 | 0 | 0 | 0 | 0 | 1 | -90 | 90 | -0.12031 | -0.030437 | 0.1206 | 0.030619
17 | 14 | 0.67077 | 0.42929 | 3.3792e-09 | 0 | 0 | 0 | 0 | 0 | 1 | -90 | 90 | -0.1705 | -0.043125 | 0.17071 | 0.043262
10 | 9 | 0.74072 | 0.47406 | 1.2439e-09 | 0 | 0 | 0 | 0 | 0 | 1 | -90 | 90 | 0.037715 | 0.0094567 | -0.037703 | -0.0094492
18 | 14 | 1.205 | 0.77117 | 2.0234e-09 | 0 | 0 | 0 | 0 | 0 | 1 | -90 | 90 | -0.014777 | -0.0037034 | 0.01478 | 0.003705
14 | 12 | 0.2467 | 0.15789 | 1.2428e-09 | 0 | 0 | 0 | 0 | 0 | 1 | -90 | 90 | -0.18549 | -0.046967 | 0.18559 | 0.047027
12 | 13 | 3.1671 | 2.027 | 1.5955e-08 | 0 | 0 | 0 | 0 | 0 | 1 | -90 | 90 | -0.1934 | -0.048986 | 0.19471 | 0.049819
13 | 15 | 2.2586 | 1.4455 | 3.7928e-09 | 0 | 0 | 0 | 0 | 0 | 1 | -90 | 90 | 0.083215 | 0.021042 | -0.083045 | -0.020933
13 | 16 | 0.87676 | 0.56112 | 4.4169e-09 | 0 | 0 | 0 | 0 | 0 | 1 | -90 | 90 | -0.27792 | -0.070861 | 0.27866 | 0.071331
15 | 32 | 1.5198 | 0.97267 | 2.5522e-09 | 0 | 0 | 0 | 0 | 0 | 1 | -90 | 90 | 0.083045 | 0.020933 | -0.082931 | -0.02086
16 | 36 | 0.78337 | 0.50136 | 3.9465e-09 | 0 | 0 | 0 | 0 | 0 | 1 | -90 | 90 | -0.27866 | -0.071331 | 0.27931 | 0.071752
32 | 28 | 1.537 | 0.98371 | 2.5811e-09 | 0 | 0 | 0 | 0 | 0 | 1 | -90 | 90 | 0.071774 | 0.018064 | -0.071687 | -0.018009
36 | 35 | 0.27665 | 0.17705 | 1.3937e-09 | 0 | 0 | 0 | 0 | 0 | 1 | -90 | 90 | -0.28663 | -0.073586 | 0.28688 | 0.073742
28 | 30 | 2.0015 | 1.2809 | 3.361e-09 | 0 | 0 | 0 | 0 | 0 | 1 | -90 | 90 | 0.010316 | 0.002586 | -0.010314 | -0.0025848
28 | 26 | 1.7084 | 1.0934 | 2.8688e-09 | 0 | 0 | 0 | 0 | 0 | 1 | -90 | 90 | 0.061372 | 0.015423 | -0.061301 | -0.015378
34 | 35 | 1.62 | 1.0368 | 2.7204e-09 | 0 | 0 | 0 | 0 | 0 | 1 | -90 | 90 | -0.06297 | -0.01602 | 0.063039 | 0.016064
34 | 33 | 1.5803 | 1.0114 | 2.6538e-09 | 0 | 0 | 0 | 0 | 0 | 1 | -90 | 90 | 0.06297 | 0.01602 | -0.062903 | -0.015977
35 | 37 | 0.85471 | 0.54702 | 4.3059e-09 | 0 | 0 | 0 | 0 | 0 | 1 | -90 | 90 | -0.34992 | -0.089806 | 0.35104 | 0.090525
33 | 23 | 4.5973 | 2.9423 | 7.7201e-09 | 0 | 0 | 0 | 0 | 0 | 1 | -90 | 90 | 0.056853 | 0.014461 | -0.056693 | -0.014359
19 | 20 | 2.4281 | 1.554 | 4.0775e-09 | 0 | 0 | 0 | 0 | 0 | 1 | -90 | 90 | -0.054628 | -0.013808 | 0.054707 | 0.013858
19 | 21 | 3.0664 | 1.9625 | 5.1494e-09 | 0 | 0 | 0 | 0 | 0 | 1 | -90 | 90 | 0.047663 | 0.012063 | -0.047587 | -0.012015
20 | 22 | 0.6746 | 0.43174 | 1.1328e-09 | 0 | 0 | 0 | 0 | 0 | 1 | -90 | 90 | 0.0019782 | 0.00049567 | -0.0019781 | -0.00049577
20 | 23 | 0.22539 | 0.14425 | 3.7849e-10 | 0 | 0 | 0 | 0 | 0 | 1 | -90 | 90 | -0.056685 | -0.014354 | 0.056693 | 0.014359
21 | 24 | 7.7131 | 4.9364 | 1.2952e-08 | 0 | 0 | 0 | 0 | 0 | 1 | -90 | 90 | 0.047587 | 0.012015 | -0.047396 | -0.011894
24 | 38 | 1.6356 | 1.0468 | 2.7467e-09 | 0 | 0 | 0 | 0 | 0 | 1 | -90 | 90 | 0.047396 | 0.011894 | -0.047356 | -0.011869
25 | 26 | 0.412 | 0.26368 | 6.9186e-10 | 0 | 0 | 0 | 0 | 0 | 1 | -90 | 90 | -0.058176 | -0.014589 | 0.058192 | 0.014599
25 | 27 | 0.3722 | 0.23821 | 6.2502e-10 | 0 | 0 | 0 | 0 | 0 | 1 | -90 | 90 | 0.054973 | 0.013787 | -0.054961 | -0.013779
27 | 29 | 0.36414 | 0.23305 | 6.1149e-10 | 0 | 0 | 0 | 0 | 0 | 1 | -90 | 90 | 0.05254 | 0.013172 | -0.052529 | -0.013165