## bus_data
BUS_I | BUS_TYPE | Pd | Qd | Gs | Bs | area | Vm | Va | baseKV | zone | Vmax | Vmin
1 | 1 | 0.0064489 | 0.0016162 | 0 | 0 | 1 | 0.99202 | -0.15324 | 0.4 | 1 | 1.1 | 0.9
2 | 1 | 0.006552 | 0.0016421 | 0 | 0 | 1 | 0.99209 | -0.15185 | 0.4 | 1 | 1.1 | 0.9
3 | 1 | 0 | 0 | 0 | 0 | 1 | 0.99221 | -0.14941 | 0.4 | 1 | 1.1 | 0.9
17 | 1 | 0 | 0 | 0 | 0 | 1 | 0.99189 | -0.15563 | 0.4 | 1 | 1.1 | 0.9
13 | 1 | 0.0070606 | 0.0017695 | 0 | 0 | 1 | 0.99113 | -0.17044 | 0.4 | 1 | 1.1 | 0.9
15 | 1 | 0 | 0 | 0 | 0 | 1 | 0.99485 | -0.098565 | 0.4 | 1 | 1.1 | 0.9
30 | 1 | 0.0045967 | 0.001152 | 0 | 0 | 1 | 0.99172 | -0.1589 | 0.4 | 1 | 1.1 | 0.9
10 | 1 | 0 | 0 | 0 | 0 | 1 | 0.99058 | -0.18105 | 0.4 | 1 | 1.1 | 0.9
14 | 1 | 0.0057981 | 0.0014531 | 0 | 0 | 1 | 0.99539 | -0.088247 | 0.4 | 1 | 1.1 | 0.9
4 | 1 | 0.0033106 | 0.00082971 | 0 | 0 | 1 | 0.99783 | -0.041642 | 0.4 | 1 | 1.1 | 0.9
5 | 1 | 0.0031245 | 0.00078308 | 0 | 0 | 1 | 0.99785 | -0.041217 | 0.4 | 1 | 1.1 | 0.9
7 | 1 | 0 | 0 | 0 | 0 | 1 | 0.99795 | -0.039291 | 0.4 | 1 | 1.1 | 0.9
22 | 1 | 0.066996 | 0.016791 | 0 | 0 | 1 | 0.99404 | -0.11464 | 0.4 | 1 | 1.1 | 0.9
32 | 1 | 0.048035 | 0.012039 | 0 | 0 | 1 | 0.99804 | -0.037591 | 0.4 | 1 | 1.1 | 0.9
20 | 1 | 0 | 0 | 0 | 0 | 1 | 0.99326 | -0.12965 | 0.4 | 1 | 1.1 | 0.9
28 | 1 | 0.0026128 | 0.00065484 | 0 | 0 | 1 | 0.99777 | -0.042737 | 0.4 | 1 | 1.1 | 0.9
34 | 1 | 0.0039484 | 0.00098956 | 0 | 0 | 1 | 0.99812 | -0.036091 | 0.4 | 1 | 1.1 | 0.9
27 | 1 | 0 | 0 | 0 | 0 | 1 | 0.99769 | -0.044371 | 0.4 | 1 | 1.1 | 0.9
35 | 1 | 0.002431 | 0.00060927 | 0 | 0 | 1 | 0.99816 | -0.035333 | 0.4 | 1 | 1.1 | 0.9
16 | 1 | 0.0054031 | 0.0013542 | 0 | 0 | 1 | 0.99677 | -0.061633 | 0.4 | 1 | 1.1 | 0.9
41 | 1 | 0.0039501 | 0.00098999 | 0 | 0 | 1 | 0.99976 | -0.0045512 | 0.4 | 1 | 1.1 | 0.9
8 | 1 | 0.0049078 | 0.00123 | 0 | 0 | 1 | 0.99039 | -0.18476 | 0.4 | 1 | 1.1 | 0.9
9 | 1 | 0.0051845 | 0.0012994 | 0 | 0 | 1 | 0.99026 | -0.18717 | 0.4 | 1 | 1.1 | 0.9
11 | 1 | 0.0072465 | 0.0018162 | 0 | 0 | 1 | 0.99018 | -0.1888 | 0.4 | 1 | 1.1 | 0.9
12 | 1 | 0.0039035 | 0.00097832 | 0 | 0 | 1 | 0.99047 | -0.1831 | 0.4 | 1 | 1.1 | 0.9
23 | 1 | 0.006428 | 0.001611 | 0 | 0 | 1 | 0.99001 | -0.19213 | 0.4 | 1 | 1.1 | 0.9
21 | 1 | 0 | 0 | 0 | 0 | 1 | 0.98972 | -0.19766 | 0.4 | 1 | 1.1 | 0.9
25 | 1 | 0.004593 | 0.0011511 | 0 | 0 | 1 | 0.99758 | -0.04644 | 0.4 | 1 | 1.1 | 0.9
26 | 1 | 0.005202 | 0.0013037 | 0 | 0 | 1 | 0.99749 | -0.048276 | 0.4 | 1 | 1.1 | 0.9
36 | 1 | 0.0041557 | 0.0010415 | 0 | 0 | 1 | 0.99817 | -0.035074 | 0.4 | 1 | 1.1 | 0.9
33 | 1 | 0.048025 | 0.012036 | 0 | 0 | 1 | 0.99858 | -0.027227 | 0.4 | 1 | 1.1 | 0.9
40 | 3 | 0.057932 | 0.014519 | 0 | 0 | 1 | 1 | 0 | 0.4 | 1 | 1.1 | 0.9
39 | 1 | 0.048048 | 0.012042 | 0 | 0 | 1 | 0.99925 | -0.01428 | 0.4 | 1 | 1.1 | 0.9
29 | 1 | 0.0094961 | 0.0023799 | 0 | 0 | 1 | 0.99157 | -0.16178 | 0.4 | 1 | 1.1 | 0.9
18 | 1 | 0.052989 | 0.01328 | 0 | 0 | 1 | 0.99187 | -0.15652 | 0.4 | 1 | 1.1 | 0.9
24 | 1 | 0.0063128 | 0.0015821 | 0 | 0 | 1 | 0.98911 | -0.20959 | 0.4 | 1 | 1.1 | 0.9
37 | 1 | 0 | 0 | 0 | 0 | 1 | 0.98872 | -0.21704 | 0.4 | 1 | 1.1 | 0.9
31 | 1 | 0.048852 | 0.012244 | 0 | 0 | 1 | 0.99775 | -0.043151 | 0.4 | 1 | 1.1 | 0.9
38 | 1 | 0.0092617 | 0.0023212 | 0 | 0 | 1 | 0.98861 | -0.21923 | 0.4 | 1 | 1.1 | 0.9
43 | 1 | 0 | 0 | 0 | 0 | 1 | 0.98822 | -0.22682 | 0.4 | 1 | 1.1 | 0.9
42 | 1 | 0.0084353 | 0.0021141 | 0 | 0 | 1 | 0.98807 | -0.22984 | 0.4 | 1 | 1.1 | 0.9

## generator_data
GEN_BUS | PG | QG | QMAX | QMIN | VG | MBASE | GEN_STATUS | PMAX | PMIN
40 | 0.50316 | 0.12684 | 10 | -10 | 1 | 100 | 1 | 10 | 0

## branch_data
F_BUS | T_BUS | BR_R | BR_X | BR_B | RATE_A | RATE_B | RATE_C | TAP | SHIFT | BR_STATUS | ANGMIN | ANGMAX | P_in | Q_in | P_out | Q_out
1 | 2 | 0.9522 | 0.60941 | 1.599e-09 | 0 | 0 | 0 | 0 | 0 | 1 | -90 | 90 | -0.0064489 | -0.0016162 | 0.0064493 | 0.0016164
2 | 3 | 0.82822 | 0.53006 | 1.3908e-09 | 0 | 0 | 0 | 0 | 0 | 1 | -90 | 90 | -0.013001 | -0.0032585 | 0.013003 | 0.0032593
3 | 17 | 1.9465 | 1.2457 | 3.2686e-09 | 0 | 0 | 0 | 0 | 0 | 1 | -90 | 90 | 0.0141 | 0.0035362 | -0.014096 | -0.0035338
3 | 13 | 1.5781 | 1.01 | 2.65e-09 | 0 | 0 | 0 | 0 | 0 | 1 | -90 | 90 | 0.05888 | 0.014808 | -0.058821 | -0.01477
3 | 15 | 2.6207 | 1.6773 | 4.4009e-09 | 0 | 0 | 0 | 0 | 0 | 1 | -90 | 90 | -0.085983 | -0.021603 | 0.086192 | 0.021737
17 | 30 | 1.0222 | 0.6542 | 1.7165e-09 | 0 | 0 | 0 | 0 | 0 | 1 | -90 | 90 | 0.014096 | 0.0035338 | -0.014094 | -0.0035326
13 | 10 | 0.90298 | 0.57791 | 1.5163e-09 | 0 | 0 | 0 | 0 | 0 | 1 | -90 | 90 | 0.05176 | 0.013001 | -0.051734 | -0.012984
15 | 14 | 0.53353 | 0.34146 | 8.9595e-10 | 0 | 0 | 0 | 0 | 0 | 1 | -90 | 90 | -0.086192 | -0.021737 | 0.086235 | 0.021764
30 | 29 | 1.3376 | 0.85607 | 2.2462e-09 | 0 | 0 | 0 | 0 | 0 | 1 | -90 | 90 | 0.0094974 | 0.0023806 | -0.0094961 | -0.0023799
10 | 12 | 0.26253 | 0.16802 | 4.4087e-10 | 0 | 0 | 0 | 0 | 0 | 1 | -90 | 90 | 0.03439 | 0.008636 | -0.034387 | -0.0086339
10 | 8 | 0.94083 | 0.60213 | 1.5799e-09 | 0 | 0 | 0 | 0 | 0 | 1 | -90 | 90 | 0.017344 | 0.0043483 | -0.017341 | -0.0043465
14 | 16 | 1.2915 | 0.82657 | 2.1688e-09 | 0 | 0 | 0 | 0 | 0 | 1 | -90 | 90 | -0.092033 | -0.023217 | 0.092151 | 0.023292
4 | 5 | 0.57251 | 0.36641 | 9.614e-10 | 0 | 0 | 0 | 0 | 0 | 1 | -90 | 90 | -0.0033106 | -0.00082971 | 0.0033106 | 0.00082965
5 | 7 | 1.3359 | 0.85498 | 2.2433e-09 | 0 | 0 | 0 | 0 | 0 | 1 | -90 | 90 | -0.0064351 | -0.0016127 | 0.0064357 | 0.0016129
7 | 28 | 1.2393 | 0.79315 | 2.0811e-09 | 0 | 0 | 0 | 0 | 0 | 1 | -90 | 90 | 0.012412 | 0.0031117 | -0.01241 | -0.0031106
7 | 34 | 0.75815 | 0.48522 | 1.2731e-09 | 0 | 0 | 0 | 0 | 0 | 1 | -90 | 90 | -0.018848 | -0.0047245 | 0.018851 | 0.0047263
22 | 32 | 2.8556 | 1.8276 | 4.7953e-09 | 0 | 0 | 0 | 0 | 0 | 1 | -90 | 90 | -0.12009 | -0.030138 | 0.12053 | 0.030421
22 | 20 | 1.2533 | 0.80214 | 2.1047e-09 | 0 | 0 | 0 | 0 | 0 | 1 | -90 | 90 | 0.053095 | 0.013348 | -0.053057 | -0.013323
32 | 33 | 0.21347 | 0.13662 | 7.1693e-10 | 0 | 0 | 0 | 0 | 0 | 1 | -90 | 90 | -0.21743 | -0.054712 | 0.21754 | 0.054781
32 | 31 | 0.50804 | 0.32514 | 8.5313e-10 | 0 | 0 | 0 | 0 | 0 | 1 | -90 | 90 | 0.048865 | 0.012252 | -0.048852 | -0.012244
20 | 18 | 2.2395 | 1.4333 | 3.7607e-09 | 0 | 0 | 0 | 0 | 0 | 1 | -90 | 90 | 0.053057 | 0.013323 | -0.052989 | -0.01328
28 | 27 | 0.74432 | 0.47636 | 1.2499e-09 | 0 | 0 | 0 | 0 | 0 | 1 | -90 | 90 | 0.0097972 | 0.0024557 | -0.0097965 | -0.0024554
34 | 35 | 0.14838 | 0.094961 | 2.4916e-10 | 0 | 0 | 0 | 0 | 0 | 1 | -90 | 90 | -0.022799 | -0.0057158 | 0.0228 | 0.0057163
27 | 25 | 0.94259 | 0.60326 | 1.5829e-09 | 0 | 0 | 0 | 0 | 0 | 1 | -90 | 90 | 0.0097965 | 0.0024554 | -0.0097955 | -0.0024549
35 | 36 | 0.045997 | 0.029438 | 7.7241e-11 | 0 | 0 | 0 | 0 | 0 | 1 | -90 | 90 | -0.025231 | -0.0063256 | 0.025231 | 0.0063258
16 | 41 | 2.6273 | 1.6815 | 4.4119e-09 | 0 | 0 | 0 | 0 | 0 | 1 | -90 | 90 | -0.097554 | -0.024646 | 0.097821 | 0.024817
41 | 40 | 0.20194 | 0.12924 | 3.3911e-10 | 0 | 0 | 0 | 0 | 0 | 1 | -90 | 90 | -0.10177 | -0.025807 | 0.10179 | 0.025821
8 | 9 | 0.85364 | 0.54633 | 1.4335e-09 | 0 | 0 | 0 | 0 | 0 | 1 | -90 | 90 | 0.012433 | 0.0031165 | -0.012432 | -0.0031157
9 | 11 | 0.9846 | 0.63014 | 1.6534e-09 | 0 | 0 | 0 | 0 | 0 | 1 | -90 | 90 | 0.0072471 | 0.0018164 | -0.0072465 | -0.0018162
12 | 23 | 1.304 | 0.83454 | 2.1897e-09 | 0 | 0 | 0 | 0 | 0 | 1 | -90 | 90 | 0.030483 | 0.0076555 | -0.03047 | -0.0076474
23 | 21 | 1.0117 | 0.64749 | 1.6989e-09 | 0 | 0 | 0 | 0 | 0 | 1 | -90 | 90 | 0.024042 | 0.0060363 | -0.024036 | -0.0060325
21 | 24 | 2.1798 | 1.395 | 3.6604e-09 | 0 | 0 | 0 | 0 | 0 | 1 | -90 | 90 | 0.024036 | 0.0060325 | -0.024022 | -0.0060241
25 | 26 | 1.5733 | 1.0069 | 2.642e-09 | 0 | 0 | 0 | 0 | 0 | 1 | -90 | 90 | 0.0052025 | 0.0013038 | -0.005202 | -0.0013037
36 | 33 | 1.1931 | 0.76359 | 2.0036e-09 | 0 | 0 | 0 | 0 | 0 | 1 | -90 | 90 | -0.029387 | -0.0073673 | 0.029398 | 0.0073741
33 | 39 | 0.19678 | 0.12594 | 9.9136e-10 | 0 | 0 | 0 | 0 | 0 | 1 | -90 | 90 | -0.29497 | -0.074191 | 0.29515 | 0.074308
40 | 39 | 0.18684 | 0.11957 | 9.4124e-10 | 0 | 0 | 0 | 0 | 0 | 1 | -90 | 90 | 0.34343 | 0.0865 | -0.3432 | -0.08635
24 | 37 | 1.8437 | 1.1799 | 3.096e-09 | 0 | 0 | 0 | 0 | 0 | 1 | -90 | 90 | 0.017709 | 0.0044419 | -0.017703 | -0.0044382
37 | 38 | 0.54305 | 0.34755 | 9.1192e-10 | 0 | 0 | 0 | 0 | 0 | 1 | -90 | 90 | 0.017703 | 0.0044382 | -0.017701 | -0.0044371
38 | 43 | 3.9409 | 2.5222 | 6.6178e-09 | 0 | 0 | 0 | 0 | 0 | 1 | -90 | 90 | 0.0084395 | 0.0021159 | -0.0084365 | -0.0021146
43 | 42 | 1.5641 | 1.001 | 2.6265e-09 | 0 | 0 | 0 | 0 | 0 | 1 | -90 | 90 | 0.0084365 | 0.0021146 | -0.0084352 | -0.0021141