## bus_data
BUS_I | BUS_TYPE | Pd | Qd | Gs | Bs | area | Vm | Va | baseKV | zone | Vmax | Vmin
1 | 1 | 0.0071568 | 0.0017937 | 0 | 0 | 1 | 0.97156 | -0.54842 | 0.4 | 1 | 1.1 | 0.9
2 | 1 | 0 | 0 | 0 | 0 | 1 | 0.97163 | -0.54707 | 0.4 | 1 | 1.1 | 0.9
3 | 1 | 0.0039588 | 0.00099218 | 0 | 0 | 1 | 0.97196 | -0.54062 | 0.4 | 1 | 1.1 | 0.9
4 | 1 | 0 | 0 | 0 | 0 | 1 | 0.97145 | -0.55063 | 0.4 | 1 | 1.1 | 0.9
146 | 1 | 0.00684 | 0.0017143 | 0 | 0 | 1 | 0.97212 | -0.53744 | 0.4 | 1 | 1.1 | 0.9
157 | 1 | 0.015531 | 0.0038924 | 0 | 0 | 1 | 0.97128 | -0.55413 | 0.4 | 1 | 1.1 | 0.9
27 | 1 | 0 | 0 | 0 | 0 | 1 | 0.97136 | -0.55249 | 0.4 | 1 | 1.1 | 0.9
145 | 1 | 0.005811 | 0.0014564 | 0 | 0 | 1 | 0.97234 | -0.53305 | 0.4 | 1 | 1.1 | 0.9
28 | 1 | 0.0087315 | 0.0021883 | 0 | 0 | 1 | 0.97125 | -0.55464 | 0.4 | 1 | 1.1 | 0.9
5 | 1 | 0.0048623 | 0.0012186 | 0 | 0 | 1 | 0.97329 | -0.51447 | 0.4 | 1 | 1.1 | 0.9
6 | 1 | 0.0037676 | 0.00094425 | 0 | 0 | 1 | 0.97355 | -0.50941 | 0.4 | 1 | 1.1 | 0.9
7 | 1 | 0 | 0 | 0 | 0 | 1 | 0.97326 | -0.515 | 0.4 | 1 | 1.1 | 0.9
8 | 1 | 0.0041768 | 0.0010468 | 0 | 0 | 1 | 0.97367 | -0.50691 | 0.4 | 1 | 1.1 | 0.9
9 | 1 | 0.0043488 | 0.0010899 | 0 | 0 | 1 | 0.97322 | -0.51577 | 0.4 | 1 | 1.1 | 0.9
29 | 1 | 0.0064672 | 0.0016208 | 0 | 0 | 1 | 0.97394 | -0.50172 | 0.4 | 1 | 1.1 | 0.9
10 | 1 | 0 | 0 | 0 | 0 | 1 | 0.97355 | -0.50913 | 0.4 | 1 | 1.1 | 0.9
11 | 1 | 0 | 0 | 0 | 0 | 1 | 0.97317 | -0.51661 | 0.4 | 1 | 1.1 | 0.9
38 | 1 | 0.0088376 | 0.0022149 | 0 | 0 | 1 | 0.97403 | -0.49981 | 0.4 | 1 | 1.1 | 0.9
12 | 1 | 0 | 0 | 0 | 0 | 1 | 0.97534 | -0.47416 | 0.4 | 1 | 1.1 | 0.9
14 | 1 | 0 | 0 | 0 | 0 | 1 | 0.9751 | -0.479 | 0.4 | 1 | 1.1 | 0.9
85 | 1 | 0 | 0 | 0 | 0 | 1 | 0.97618 | -0.45766 | 0.4 | 1 | 1.1 | 0.9
82 | 1 | 0.0060122 | 0.0015068 | 0 | 0 | 1 | 0.9752 | -0.47698 | 0.4 | 1 | 1.1 | 0.9
13 | 1 | 0 | 0 | 0 | 0 | 1 | 0.97467 | -0.48732 | 0.4 | 1 | 1.1 | 0.9
155 | 1 | 0.0093579 | 0.0023453 | 0 | 0 | 1 | 0.9745 | -0.4907 | 0.4 | 1 | 1.1 | 0.9
156 | 1 | 0.0091089 | 0.0022829 | 0 | 0 | 1 | 0.97498 | -0.48128 | 0.4 | 1 | 1.1 | 0.9
15 | 1 | 0 | 0 | 0 | 0 | 1 | 0.97475 | -0.4858 | 0.4 | 1 | 1.1 | 0.9
154 | 1 | 0.0031092 | 0.00077924 | 0 | 0 | 1 | 0.9747 | -0.48661 | 0.4 | 1 | 1.1 | 0.9
17 | 1 | 0 | 0 | 0 | 0 | 1 | 0.97534 | -0.47402 | 0.4 | 1 | 1.1 | 0.9
141 | 1 | 0.0051546 | 0.0012919 | 0 | 0 | 1 | 0.97538 | -0.47333 | 0.4 | 1 | 1.1 | 0.9
18 | 1 | 0 | 0 | 0 | 0 | 1 | 0.9742 | -0.49652 | 0.4 | 1 | 1.1 | 0.9
21 | 1 | 0 | 0 | 0 | 0 | 1 | 0.97435 | -0.4935 | 0.4 | 1 | 1.1 | 0.9
109 | 1 | 0.0050866 | 0.0012748 | 0 | 0 | 1 | 0.97394 | -0.50159 | 0.4 | 1 | 1.1 | 0.9
20 | 1 | 0 | 0 | 0 | 0 | 1 | 0.98418 | -0.30147 | 0.4 | 1 | 1.1 | 0.9
56 | 1 | 0 | 0 | 0 | 0 | 1 | 0.98526 | -0.28075 | 0.4 | 1 | 1.1 | 0.9
139 | 1 | 0.0058724 | 0.0014718 | 0 | 0 | 1 | 0.98358 | -0.31324 | 0.4 | 1 | 1.1 | 0.9
81 | 1 | 0.0086603 | 0.0021705 | 0 | 0 | 1 | 0.97441 | -0.49239 | 0.4 | 1 | 1.1 | 0.9
22 | 1 | 0 | 0 | 0 | 0 | 1 | 0.97586 | -0.46363 | 0.4 | 1 | 1.1 | 0.9
158 | 1 | 0.012562 | 0.0031483 | 0 | 0 | 1 | 0.97575 | -0.46593 | 0.4 | 1 | 1.1 | 0.9
124 | 1 | 0 | 0 | 0 | 0 | 1 | 0.97618 | -0.45739 | 0.4 | 1 | 1.1 | 0.9
23 | 3 | 0 | 0 | 0 | 0 | 1 | 1 | 0 | 0.4 | 1 | 1.1 | 0.9
93 | 1 | 0.0070423 | 0.001765 | 0 | 0 | 1 | 0.99243 | -0.14292 | 0.4 | 1 | 1.1 | 0.9
117 | 1 | 0 | 0 | 0 | 0 | 1 | 0.995 | -0.09436 | 0.4 | 1 | 1.1 | 0.9
25 | 1 | 0 | 0 | 0 | 0 | 1 | 0.97211 | -0.53732 | 0.4 | 1 | 1.1 | 0.9
153 | 1 | 0.029761 | 0.0074589 | 0 | 0 | 1 | 0.97014 | -0.57626 | 0.4 | 1 | 1.1 | 0.9
148 | 1 | 0 | 0 | 0 | 0 | 1 | 0.97633 | -0.45436 | 0.4 | 1 | 1.1 | 0.9
30 | 1 | 0 | 0 | 0 | 0 | 1 | 0.97399 | -0.50056 | 0.4 | 1 | 1.1 | 0.9
35 | 1 | 0 | 0 | 0 | 0 | 1 | 0.97421 | -0.49625 | 0.4 | 1 | 1.1 | 0.9
87 | 1 | 0.006836 | 0.0017133 | 0 | 0 | 1 | 0.97645 | -0.45237 | 0.4 | 1 | 1.1 | 0.9
83 | 1 | 0.00645 | 0.0016165 | 0 | 0 | 1 | 0.9752 | -0.47699 | 0.4 | 1 | 1.1 | 0.9
45 | 1 | 0 | 0 | 0 | 0 | 1 | 0.97546 | -0.47178 | 0.4 | 1 | 1.1 | 0.9
140 | 1 | 0.0050383 | 0.0012627 | 0 | 0 | 1 | 0.97524 | -0.47592 | 0.4 | 1 | 1.1 | 0.9
44 | 1 | 0 | 0 | 0 | 0 | 1 | 0.97529 | -0.47506 | 0.4 | 1 | 1.1 | 0.9
68 | 1 | 0.0078416 | 0.0019653 | 0 | 0 | 1 | 0.97383 | -0.50366 | 0.4 | 1 | 1.1 | 0.9
95 | 1 | 0.0064138 | 0.0016075 | 0 | 0 | 1 | 0.98221 | -0.33972 | 0.4 | 1 | 1.1 | 0.9
96 | 1 | 0.0037626 | 0.00094298 | 0 | 0 | 1 | 0.98222 | -0.33955 | 0.4 | 1 | 1.1 | 0.9
106 | 1 | 0.0043919 | 0.0011007 | 0 | 0 | 1 | 0.98654 | -0.25605 | 0.4 | 1 | 1.1 | 0.9
54 | 1 | 0.0043295 | 0.0010851 | 0 | 0 | 1 | 0.98476 | -0.29045 | 0.4 | 1 | 1.1 | 0.9
138 | 1 | 0.0025444 | 0.0006377 | 0 | 0 | 1 | 0.98308 | -0.32289 | 0.4 | 1 | 1.1 | 0.9
80 | 1 | 0.008768 | 0.0021975 | 0 | 0 | 1 | 0.97457 | -0.48917 | 0.4 | 1 | 1.1 | 0.9
125 | 1 | 0.0066125 | 0.0016572 | 0 | 0 | 1 | 0.97612 | -0.45852 | 0.4 | 1 | 1.1 | 0.9
122 | 1 | 0.012093 | 0.0030307 | 0 | 0 | 1 | 0.97673 | -0.44653 | 0.4 | 1 | 1.1 | 0.9
91 | 1 | 0 | 0 | 0 | 0 | 1 | 0.98696 | -0.24777 | 0.4 | 1 | 1.1 | 0.9
132 | 1 | 0.0020411 | 0.00051154 | 0 | 0 | 1 | 0.99488 | -0.096667 | 0.4 | 1 | 1.1 | 0.9
115 | 1 | 0 | 0 | 0 | 0 | 1 | 0.99343 | -0.12404 | 0.4 | 1 | 1.1 | 0.9
49 | 1 | 0.0062264 | 0.0015605 | 0 | 0 | 1 | 0.97759 | -0.43002 | 0.4 | 1 | 1.1 | 0.9
47 | 1 | 0.0067201 | 0.0016842 | 0 | 0 | 1 | 0.97761 | -0.4295 | 0.4 | 1 | 1.1 | 0.9
151 | 1 | 0 | 0 | 0 | 0 | 1 | 0.97563 | -0.46825 | 0.4 | 1 | 1.1 | 0.9
159 | 1 | 0.0039704 | 0.00099507 | 0 | 0 | 1 | 0.97562 | -0.46843 | 0.4 | 1 | 1.1 | 0.9
150 | 1 | 0.031465 | 0.0078859 | 0 | 0 | 1 | 0.97571 | -0.46651 | 0.4 | 1 | 1.1 | 0.9
66 | 1 | 0 | 0 | 0 | 0 | 1 | 0.9775 | -0.43141 | 0.4 | 1 | 1.1 | 0.9
31 | 1 | 0 | 0 | 0 | 0 | 1 | 0.97498 | -0.48111 | 0.4 | 1 | 1.1 | 0.9
32 | 1 | 0.005357 | 0.0013426 | 0 | 0 | 1 | 0.9738 | -0.50438 | 0.4 | 1 | 1.1 | 0.9
58 | 1 | 0.0053681 | 0.0013454 | 0 | 0 | 1 | 0.97509 | -0.47894 | 0.4 | 1 | 1.1 | 0.9
60 | 1 | 0.0027508 | 0.00068942 | 0 | 0 | 1 | 0.97621 | -0.4568 | 0.4 | 1 | 1.1 | 0.9
74 | 1 | 0.0086668 | 0.0021721 | 0 | 0 | 1 | 0.97622 | -0.45667 | 0.4 | 1 | 1.1 | 0.9
59 | 1 | 0 | 0 | 0 | 0 | 1 | 0.97553 | -0.47035 | 0.4 | 1 | 1.1 | 0.9
33 | 1 | 0.012793 | 0.0032062 | 0 | 0 | 1 | 0.97488 | -0.48302 | 0.4 | 1 | 1.1 | 0.9
34 | 1 | 0 | 0 | 0 | 0 | 1 | 0.97579 | -0.46515 | 0.4 | 1 | 1.1 | 0.9
37 | 1 | 0 | 0 | 0 | 0 | 1 | 0.97627 | -0.45562 | 0.4 | 1 | 1.1 | 0.9
75 | 1 | 0 | 0 | 0 | 0 | 1 | 0.97707 | -0.44004 | 0.4 | 1 | 1.1 | 0.9
127 | 1 | 0.0050307 | 0.0012608 | 0 | 0 | 1 | 0.97909 | -0.40049 | 0.4 | 1 | 1.1 | 0.9
42 | 1 | 0 | 0 | 0 | 0 | 1 | 0.9791 | -0.40036 | 0.4 | 1 | 1.1 | 0.9
128 | 1 | 0.0040896 | 0.001025 | 0 | 0 | 1 | 0.97789 | -0.42396 | 0.4 | 1 | 1.1 | 0.9
61 | 1 | 0.0042691 | 0.0010699 | 0 | 0 | 1 | 0.97667 | -0.44794 | 0.4 | 1 | 1.1 | 0.9
39 | 1 | 0.0049631 | 0.0012439 | 0 | 0 | 1 | 0.97889 | -0.40441 | 0.4 | 1 | 1.1 | 0.9
40 | 1 | 0 | 0 | 0 | 0 | 1 | 0.97892 | -0.40378 | 0.4 | 1 | 1.1 | 0.9
43 | 1 | 0.0044406 | 0.0011129 | 0 | 0 | 1 | 0.97863 | -0.40956 | 0.4 | 1 | 1.1 | 0.9
41 | 1 | 0 | 0 | 0 | 0 | 1 | 0.97541 | -0.47263 | 0.4 | 1 | 1.1 | 0.9
50 | 1 | 0 | 0 | 0 | 0 | 1 | 0.97932 | -0.39603 | 0.4 | 1 | 1.1 | 0.9
118 | 1 | 0 | 0 | 0 | 0 | 1 | 0.97526 | -0.47558 | 0.4 | 1 | 1.1 | 0.9
134 | 1 | 0.0031763 | 0.00079606 | 0 | 0 | 1 | 0.9807 | -0.36916 | 0.4 | 1 | 1.1 | 0.9
48 | 1 | 0 | 0 | 0 | 0 | 1 | 0.97792 | -0.42344 | 0.4 | 1 | 1.1 | 0.9
147 | 1 | 0.0051454 | 0.0012896 | 0 | 0 | 1 | 0.97521 | -0.47653 | 0.4 | 1 | 1.1 | 0.9
46 | 1 | 0.0041832 | 0.0010484 | 0 | 0 | 1 | 0.97773 | -0.42725 | 0.4 | 1 | 1.1 | 0.9
51 | 1 | 0.0037593 | 0.00094217 | 0 | 0 | 1 | 0.97769 | -0.42796 | 0.4 | 1 | 1.1 | 0.9
52 | 1 | 0.0041056 | 0.001029 | 0 | 0 | 1 | 0.97789 | -0.424 | 0.4 | 1 | 1.1 | 0.9
88 | 1 | 0.0045567 | 0.001142 | 0 | 0 | 1 | 0.97694 | -0.4427 | 0.4 | 1 | 1.1 | 0.9
135 | 1 | 0 | 0 | 0 | 0 | 1 | 0.98135 | -0.35645 | 0.4 | 1 | 1.1 | 0.9
86 | 1 | 0.005224 | 0.0013093 | 0 | 0 | 1 | 0.97648 | -0.45169 | 0.4 | 1 | 1.1 | 0.9
136 | 1 | 0 | 0 | 0 | 0 | 1 | 0.98182 | -0.34737 | 0.4 | 1 | 1.1 | 0.9
53 | 1 | 0.0053784 | 0.001348 | 0 | 0 | 1 | 0.98455 | -0.29459 | 0.4 | 1 | 1.1 | 0.9
55 | 1 | 0.0052384 | 0.0013129 | 0 | 0 | 1 | 0.98441 | -0.29728 | 0.4 | 1 | 1.1 | 0.9
57 | 1 | 0.012534 | 0.0031414 | 0 | 0 | 1 | 0.98438 | -0.29793 | 0.4 | 1 | 1.1 | 0.9
103 | 1 | 0 | 0 | 0 | 0 | 1 | 0.98835 | -0.22108 | 0.4 | 1 | 1.1 | 0.9
62 | 1 | 0.0080431 | 0.0020158 | 0 | 0 | 1 | 0.97966 | -0.38929 | 0.4 | 1 | 1.1 | 0.9
63 | 1 | 0 | 0 | 0 | 0 | 1 | 0.97919 | -0.39843 | 0.4 | 1 | 1.1 | 0.9
64 | 1 | 0 | 0 | 0 | 0 | 1 | 0.98074 | -0.36817 | 0.4 | 1 | 1.1 | 0.9
65 | 1 | 0.008672 | 0.0021734 | 0 | 0 | 1 | 0.97816 | -0.41855 | 0.4 | 1 | 1.1 | 0.9
67 | 1 | 0 | 0 | 0 | 0 | 1 | 0.98167 | -0.34999 | 0.4 | 1 | 1.1 | 0.9
100 | 1 | 0.0079787 | 0.0019997 | 0 | 0 | 1 | 0.97749 | -0.43167 | 0.4 | 1 | 1.1 | 0.9
123 | 1 | 0.0063199 | 0.0015839 | 0 | 0 | 1 | 0.97687 | -0.4439 | 0.4 | 1 | 1.1 | 0.9
98 | 1 | 0.0083059 | 0.0020816 | 0 | 0 | 1 | 0.98182 | -0.3472 | 0.4 | 1 | 1.1 | 0.9
101 | 1 | 0.0063059 | 0.0015804 | 0 | 0 | 1 | 0.97692 | -0.44288 | 0.4 | 1 | 1.1 | 0.9
99 | 1 | 0.0052799 | 0.0013233 | 0 | 0 | 1 | 0.98488 | -0.28788 | 0.4 | 1 | 1.1 | 0.9
69 | 1 | 0.0070763 | 0.0017735 | 0 | 0 | 1 | 0.97538 | -0.47325 | 0.4 | 1 | 1.1 | 0.9
70 | 1 | 0.0085258 | 0.0021368 | 0 | 0 | 1 | 0.97577 | -0.46559 | 0.4 | 1 | 1.1 | 0.9
71 | 1 | 0.0069221 | 0.0017348 | 0 | 0 | 1 | 0.97506 | -0.47941 | 0.4 | 1 | 1.1 | 0.9
72 | 1 | 0.0081596 | 0.002045 | 0 | 0 | 1 | 0.97627 | -0.45568 | 0.4 | 1 | 1.1 | 0.9
73 | 1 | 0.0081105 | 0.0020327 | 0 | 0 | 1 | 0.97479 | -0.48479 | 0.4 | 1 | 1.1 | 0.9
76 | 1 | 0.0099702 | 0.0024988 | 0 | 0 | 1 | 0.97683 | -0.4446 | 0.4 | 1 | 1.1 | 0.9
77 | 1 | 0.0049614 | 0.0012434 | 0 | 0 | 1 | 0.98171 | -0.35022 | 0.4 | 1 | 1.1 | 0.9
78 | 1 | 0.002507 | 0.0006283 | 0 | 0 | 1 | 0.98173 | -0.34965 | 0.4 | 1 | 1.1 | 0.9
79 | 1 | 0 | 0 | 0 | 0 | 1 | 0.9821 | -0.34244 | 0.4 | 1 | 1.1 | 0.9
110 | 1 | 0.0059416 | 0.0014891 | 0 | 0 | 1 | 0.9829 | -0.32686 | 0.4 | 1 | 1.1 | 0.9
112 | 1 | 0 | 0 | 0 | 0 | 1 | 0.99457 | -0.10263 | 0.4 | 1 | 1.1 | 0.9
131 | 1 | 0 | 0 | 0 | 0 | 1 | 0.99481 | -0.097885 | 0.4 | 1 | 1.1 | 0.9
113 | 1 | 0 | 0 | 0 | 0 | 1 | 0.99395 | -0.11452 | 0.4 | 1 | 1.1 | 0.9
129 | 1 | 0.0014126 | 0.00035404 | 0 | 0 | 1 | 0.99455 | -0.10299 | 0.4 | 1 | 1.1 | 0.9
143 | 1 | 0.0041957 | 0.0010516 | 0 | 0 | 1 | 0.99381 | -0.11738 | 0.4 | 1 | 1.1 | 0.9
111 | 1 | 0.002276 | 0.00057041 | 0 | 0 | 1 | 0.9833 | -0.31905 | 0.4 | 1 | 1.1 | 0.9
84 | 1 | 0.0043948 | 0.0011014 | 0 | 0 | 1 | 0.97517 | -0.47744 | 0.4 | 1 | 1.1 | 0.9
89 | 1 | 0.0045806 | 0.001148 | 0 | 0 | 1 | 0.98556 | -0.27486 | 0.4 | 1 | 1.1 | 0.9
90 | 1 | 0 | 0 | 0 | 0 | 1 | 0.98481 | -0.28954 | 0.4 | 1 | 1.1 | 0.9
92 | 1 | 0 | 0 | 0 | 0 | 1 | 0.98434 | -0.29877 | 0.4 | 1 | 1.1 | 0.9
94 | 1 | 0 | 0 | 0 | 0 | 1 | 0.98667 | -0.25333 | 0.4 | 1 | 1.1 | 0.9
142 | 1 | 0.0068812 | 0.0017246 | 0 | 0 | 1 | 0.98429 | -0.29965 | 0.4 | 1 | 1.1 | 0.9
149 | 1 | 0.0043027 | 0.0010784 | 0 | 0 | 1 | 0.98639 | -0.25877 | 0.4 | 1 | 1.1 | 0.9
97 | 1 | 0 | 0 | 0 | 0 | 1 | 0.9823 | -0.33802 | 0.4 | 1 | 1.1 | 0.9
137 | 1 | 0.0042743 | 0.0010713 | 0 | 0 | 1 | 0.98247 | -0.33462 | 0.4 | 1 | 1.1 | 0.9
102 | 1 | 0.0033915 | 0.00084999 | 0 | 0 | 1 | 0.98949 | -0.19937 | 0.4 | 1 | 1.1 | 0.9
104 | 1 | 0 | 0 | 0 | 0 | 1 | 0.99043 | -0.18123 | 0.4 | 1 | 1.1 | 0.9
107 | 1 | 0 | 0 | 0 | 0 | 1 | 0.99072 | -0.1758 | 0.4 | 1 | 1.1 | 0.9
108 | 1 | 0 | 0 | 0 | 0 | 1 | 0.99029 | -0.18405 | 0.4 | 1 | 1.1 | 0.9
126 | 1 | 0.00297 | 0.00074435 | 0 | 0 | 1 | 0.99069 | -0.17627 | 0.4 | 1 | 1.1 | 0.9
116 | 1 | 0.0025621 | 0.00064212 | 0 | 0 | 1 | 0.99205 | -0.15039 | 0.4 | 1 | 1.1 | 0.9
119 | 1 | 0.0027105 | 0.00067932 | 0 | 0 | 1 | 0.99014 | -0.18693 | 0.4 | 1 | 1.1 | 0.9
114 | 1 | 0.0015471 | 0.00038774 | 0 | 0 | 1 | 0.99343 | -0.12419 | 0.4 | 1 | 1.1 | 0.9
120 | 1 | 0 | 0 | 0 | 0 | 1 | 0.98994 | -0.19083 | 0.4 | 1 | 1.1 | 0.9
133 | 1 | 0.00232 | 0.00058144 | 0 | 0 | 1 | 0.99479 | -0.098316 | 0.4 | 1 | 1.1 | 0.9
121 | 1 | 0 | 0 | 0 | 0 | 1 | 0.98952 | -0.19889 | 0.4 | 1 | 1.1 | 0.9
130 | 1 | 0.005 | 0.0012531 | 0 | 0 | 1 | 0.98932 | -0.20289 | 0.4 | 1 | 1.1 | 0.9
144 | 1 | 0.0025533 | 0.00063991 | 0 | 0 | 1 | 0.98931 | -0.20309 | 0.4 | 1 | 1.1 | 0.9

## generator_data
GEN_BUS | PG | QG | QMAX | QMIN | VG | MBASE | GEN_STATUS | PMAX | PMIN
23 | 0.59952 | 0.15501 | 10 | -10 | 1 | 100 | 1 | 10 | 0

## branch_data
F_BUS | T_BUS | BR_R | BR_X | BR_B | RATE_A | RATE_B | RATE_C | TAP | SHIFT | BR_STATUS | ANGMIN | ANGMAX | P_in | Q_in | P_out | Q_out
1 | 2 | 0.79715 | 0.51018 | 1.3386e-09 | 0 | 0 | 0 | 0 | 0 | 1 | -90 | 90 | -0.0071568 | -0.0017937 | 0.0071572 | 0.0017938
2 | 3 | 0.86944 | 0.55644 | 1.46e-09 | 0 | 0 | 0 | 0 | 0 | 1 | -90 | 90 | -0.031428 | -0.0078794 | 0.031438 | 0.0078854
2 | 4 | 0.62078 | 0.3973 | 1.0425e-09 | 0 | 0 | 0 | 0 | 0 | 1 | -90 | 90 | 0.024271 | 0.0060856 | -0.024267 | -0.006083
3 | 146 | 0.37983 | 0.24309 | 6.3784e-10 | 0 | 0 | 0 | 0 | 0 | 1 | -90 | 90 | -0.035397 | -0.0088776 | 0.035402 | 0.008881
4 | 157 | 0.95336 | 0.61015 | 1.6009e-09 | 0 | 0 | 0 | 0 | 0 | 1 | -90 | 90 | 0.015534 | 0.003894 | -0.015531 | -0.0038924
4 | 27 | 0.90242 | 0.57755 | 1.5154e-09 | 0 | 0 | 0 | 0 | 0 | 1 | -90 | 90 | 0.0087331 | 0.0021891 | -0.0087324 | -0.0021887
146 | 145 | 0.44129 | 0.28243 | 7.4105e-10 | 0 | 0 | 0 | 0 | 0 | 1 | -90 | 90 | -0.042242 | -0.010595 | 0.042251 | 0.010601
27 | 28 | 1.0411 | 0.66629 | 1.7482e-09 | 0 | 0 | 0 | 0 | 0 | 1 | -90 | 90 | 0.0087324 | 0.0021887 | -0.0087315 | -0.0021883
145 | 11 | 1.4514 | 0.92889 | 2.4373e-09 | 0 | 0 | 0 | 0 | 0 | 1 | -90 | 90 | -0.048062 | -0.012057 | 0.048099 | 0.012081
5 | 6 | 2.3359 | 1.495 | 3.9226e-09 | 0 | 0 | 0 | 0 | 0 | 1 | -90 | 90 | -0.0092114 | -0.0023085 | 0.0092136 | 0.0023096
5 | 7 | 0.51162 | 0.32743 | 8.5914e-10 | 0 | 0 | 0 | 0 | 0 | 1 | -90 | 90 | 0.0043491 | 0.0010899 | -0.004349 | -0.0010899
6 | 8 | 0.81645 | 0.52253 | 1.371e-09 | 0 | 0 | 0 | 0 | 0 | 1 | -90 | 90 | -0.012981 | -0.0032538 | 0.012983 | 0.0032547
7 | 9 | 0.74942 | 0.47963 | 1.2585e-09 | 0 | 0 | 0 | 0 | 0 | 1 | -90 | 90 | 0.004349 | 0.0010899 | -0.0043488 | -0.0010899
8 | 29 | 1.2866 | 0.82343 | 2.1606e-09 | 0 | 0 | 0 | 0 | 0 | 1 | -90 | 90 | -0.01716 | -0.0043015 | 0.017164 | 0.004304
29 | 30 | 0.20849 | 0.13343 | 3.501e-10 | 0 | 0 | 0 | 0 | 0 | 1 | -90 | 90 | -0.023631 | -0.0059248 | 0.023632 | 0.0059256
10 | 11 | 0.66125 | 0.4232 | 1.1104e-09 | 0 | 0 | 0 | 0 | 0 | 1 | -90 | 90 | 0.048117 | 0.012092 | -0.048099 | -0.012081
10 | 38 | 0.82434 | 0.52758 | 1.3843e-09 | 0 | 0 | 0 | 0 | 0 | 1 | -90 | 90 | -0.048117 | -0.012092 | 0.048138 | 0.012106
38 | 35 | 0.26669 | 0.17068 | 4.4784e-10 | 0 | 0 | 0 | 0 | 0 | 1 | -90 | 90 | -0.056976 | -0.01432 | 0.056985 | 0.014327
12 | 14 | 1.1173 | 0.71505 | 1.8762e-09 | 0 | 0 | 0 | 0 | 0 | 1 | -90 | 90 | 0.018477 | 0.0046337 | -0.018473 | -0.0046312
12 | 85 | 1.9928 | 1.2754 | 3.3464e-09 | 0 | 0 | 0 | 0 | 0 | 1 | -90 | 90 | -0.035337 | -0.0088598 | 0.035364 | 0.0088773
12 | 82 | 0.71298 | 0.45631 | 1.1973e-09 | 0 | 0 | 0 | 0 | 0 | 1 | -90 | 90 | 0.016859 | 0.0042261 | -0.016857 | -0.0042247
14 | 156 | 1.0663 | 0.68245 | 1.7907e-09 | 0 | 0 | 0 | 0 | 0 | 1 | -90 | 90 | 0.0091099 | 0.0022834 | -0.0091089 | -0.0022829
14 | 13 | 3.787 | 2.4237 | 6.3595e-09 | 0 | 0 | 0 | 0 | 0 | 1 | -90 | 90 | 0.0093631 | 0.0023478 | -0.0093594 | -0.002346
85 | 87 | 0.6394 | 0.40921 | 1.0737e-09 | 0 | 0 | 0 | 0 | 0 | 1 | -90 | 90 | -0.035364 | -0.0088773 | 0.035373 | 0.0088829
82 | 83 | 0.0072015 | 0.004609 | 1.2093e-11 | 0 | 0 | 0 | 0 | 0 | 1 | -90 | 90 | 0.010845 | 0.0027179 | -0.010845 | -0.0027179
13 | 155 | 1.5395 | 0.9853 | 2.5853e-09 | 0 | 0 | 0 | 0 | 0 | 1 | -90 | 90 | 0.0093594 | 0.002346 | -0.0093579 | -0.0023453
15 | 154 | 1.1175 | 0.7152 | 1.8766e-09 | 0 | 0 | 0 | 0 | 0 | 1 | -90 | 90 | 0.0031093 | 0.00077914 | -0.0031092 | -0.00077924
15 | 17 | 16.1223 | 10.3183 | 2.7074e-08 | 0 | 0 | 0 | 0 | 0 | 1 | -90 | 90 | -0.0031093 | -0.00077914 | 0.0031111 | 0.00077768
17 | 141 | 0.94121 | 0.60237 | 1.5805e-09 | 0 | 0 | 0 | 0 | 0 | 1 | -90 | 90 | -0.0031111 | -0.00077768 | 0.0031112 | 0.0007776
141 | 45 | 0.79979 | 0.51187 | 1.3431e-09 | 0 | 0 | 0 | 0 | 0 | 1 | -90 | 90 | -0.0082657 | -0.0020695 | 0.0082664 | 0.0020697
18 | 21 | 0.99422 | 0.6363 | 1.6696e-09 | 0 | 0 | 0 | 0 | 0 | 1 | -90 | 90 | -0.012932 | -0.0032422 | 0.012934 | 0.0032432
18 | 109 | 1.6673 | 1.0671 | 2.7998e-09 | 0 | 0 | 0 | 0 | 0 | 1 | -90 | 90 | 0.012932 | 0.0032422 | -0.012929 | -0.0032405
21 | 81 | 0.36331 | 0.23252 | 6.1009e-10 | 0 | 0 | 0 | 0 | 0 | 1 | -90 | 90 | -0.012934 | -0.0032432 | 0.012935 | 0.0032436
109 | 68 | 1.1257 | 0.72047 | 1.8904e-09 | 0 | 0 | 0 | 0 | 0 | 1 | -90 | 90 | 0.0078424 | 0.0019656 | -0.0078416 | -0.0019653
20 | 56 | 0.34682 | 0.22196 | 1.7472e-09 | 0 | 0 | 0 | 0 | 0 | 1 | -90 | 90 | -0.26173 | -0.066394 | 0.26199 | 0.066561
20 | 139 | 0.19662 | 0.12584 | 9.9055e-10 | 0 | 0 | 0 | 0 | 0 | 1 | -90 | 90 | 0.26173 | 0.066394 | -0.26158 | -0.0663
56 | 106 | 0.37476 | 0.23984 | 1.888e-09 | 0 | 0 | 0 | 0 | 0 | 1 | -90 | 90 | -0.28949 | -0.073461 | 0.28983 | 0.073681
56 | 54 | 1.5351 | 0.98245 | 2.5778e-09 | 0 | 0 | 0 | 0 | 0 | 1 | -90 | 90 | 0.027501 | 0.0068995 | -0.027488 | -0.0068916
139 | 138 | 0.16488 | 0.10552 | 8.3061e-10 | 0 | 0 | 0 | 0 | 0 | 1 | -90 | 90 | 0.25571 | 0.064828 | -0.25559 | -0.064752
81 | 80 | 0.63467 | 0.40619 | 1.0658e-09 | 0 | 0 | 0 | 0 | 0 | 1 | -90 | 90 | -0.021595 | -0.0054141 | 0.021598 | 0.0054161
22 | 158 | 0.7832 | 0.50125 | 1.3152e-09 | 0 | 0 | 0 | 0 | 0 | 1 | -90 | 90 | 0.012563 | 0.003149 | -0.012562 | -0.0031483
22 | 124 | 2.1188 | 1.356 | 3.5581e-09 | 0 | 0 | 0 | 0 | 0 | 1 | -90 | 90 | -0.012563 | -0.003149 | 0.012567 | 0.0031511
124 | 125 | 0.7257 | 0.46445 | 1.2187e-09 | 0 | 0 | 0 | 0 | 0 | 1 | -90 | 90 | 0.0066128 | 0.0016574 | -0.0066125 | -0.0016572
124 | 122 | 2.421 | 1.5494 | 4.0655e-09 | 0 | 0 | 0 | 0 | 0 | 1 | -90 | 90 | -0.01918 | -0.0048084 | 0.01919 | 0.0048144
23 | 93 | 2.3989 | 1.5353 | 1.2085e-08 | 0 | 0 | 0 | 0 | 0 | 1 | -90 | 90 | 0.27068 | 0.070036 | -0.2688 | -0.068838
23 | 117 | 1.3059 | 0.83574 | 6.5786e-09 | 0 | 0 | 0 | 0 | 0 | 1 | -90 | 90 | 0.32884 | 0.084973 | -0.32734 | -0.084009
93 | 91 | 1.7844 | 1.142 | 8.9894e-09 | 0 | 0 | 0 | 0 | 0 | 1 | -90 | 90 | 0.26176 | 0.067073 | -0.26044 | -0.066227
117 | 132 | 1.0257 | 0.65645 | 1.7224e-09 | 0 | 0 | 0 | 0 | 0 | 1 | -90 | 90 | 0.0099753 | 0.0024985 | -0.0099742 | -0.002498
117 | 115 | 0.42115 | 0.26953 | 2.1217e-09 | 0 | 0 | 0 | 0 | 0 | 1 | -90 | 90 | 0.31736 | 0.081511 | -0.3169 | -0.081218
25 | 153 | 5.5305 | 3.5395 | 9.2871e-09 | 0 | 0 | 0 | 0 | 0 | 1 | -90 | 90 | 0.029817 | 0.0074934 | -0.029761 | -0.0074589
25 | 148 | 11.8568 | 7.5884 | 1.9911e-08 | 0 | 0 | 0 | 0 | 0 | 1 | -90 | 90 | -0.029817 | -0.0074934 | 0.029935 | 0.0075674
148 | 150 | 1.6488 | 1.0553 | 2.7688e-09 | 0 | 0 | 0 | 0 | 0 | 1 | -90 | 90 | 0.031484 | 0.0078973 | -0.031465 | -0.0078859
148 | 66 | 1.5055 | 0.96351 | 2.5281e-09 | 0 | 0 | 0 | 0 | 0 | 1 | -90 | 90 | -0.065392 | -0.016459 | 0.065464 | 0.016505
148 | 151 | 14.923 | 9.5507 | 2.506e-08 | 0 | 0 | 0 | 0 | 0 | 1 | -90 | 90 | 0.0039731 | 0.00099436 | -0.0039704 | -0.00099506
30 | 31 | 2.8561 | 1.8279 | 4.7962e-09 | 0 | 0 | 0 | 0 | 0 | 1 | -90 | 90 | -0.02899 | -0.0072684 | 0.029017 | 0.0072851
30 | 32 | 3.0299 | 1.9391 | 5.088e-09 | 0 | 0 | 0 | 0 | 0 | 1 | -90 | 90 | 0.005358 | 0.0013427 | -0.005357 | -0.0013426
35 | 33 | 0.9903 | 0.63379 | 1.663e-09 | 0 | 0 | 0 | 0 | 0 | 1 | -90 | 90 | -0.056985 | -0.014327 | 0.057021 | 0.01435
87 | 86 | 0.069643 | 0.044572 | 1.1695e-10 | 0 | 0 | 0 | 0 | 0 | 1 | -90 | 90 | -0.042209 | -0.010596 | 0.042211 | 0.010597
83 | 84 | 0.43484 | 0.2783 | 7.3021e-10 | 0 | 0 | 0 | 0 | 0 | 1 | -90 | 90 | 0.0043949 | 0.0011014 | -0.0043948 | -0.0011014
45 | 59 | 0.33086 | 0.21175 | 5.556e-10 | 0 | 0 | 0 | 0 | 0 | 1 | -90 | 90 | -0.018452 | -0.0046229 | 0.018454 | 0.0046236
45 | 41 | 0.3568 | 0.22835 | 5.9916e-10 | 0 | 0 | 0 | 0 | 0 | 1 | -90 | 90 | 0.010186 | 0.0025531 | -0.010185 | -0.0025529
140 | 44 | 0.73447 | 0.47006 | 1.2334e-09 | 0 | 0 | 0 | 0 | 0 | 1 | -90 | 90 | -0.0050383 | -0.0012627 | 0.0050385 | 0.0012627
44 | 118 | 0.43453 | 0.2781 | 7.2969e-10 | 0 | 0 | 0 | 0 | 0 | 1 | -90 | 90 | 0.0051458 | 0.0012896 | -0.0051457 | -0.0012896
44 | 41 | 1.0155 | 0.64995 | 1.7054e-09 | 0 | 0 | 0 | 0 | 0 | 1 | -90 | 90 | -0.010184 | -0.0025523 | 0.010185 | 0.0025529
95 | 96 | 0.11218 | 0.071796 | 1.8838e-10 | 0 | 0 | 0 | 0 | 0 | 1 | -90 | 90 | -0.0064138 | -0.0016075 | 0.0064139 | 0.0016075
96 | 97 | 0.64908 | 0.41541 | 1.09e-09 | 0 | 0 | 0 | 0 | 0 | 1 | -90 | 90 | -0.010176 | -0.0025505 | 0.010177 | 0.0025508
106 | 103 | 0.52427 | 0.33553 | 2.6412e-09 | 0 | 0 | 0 | 0 | 0 | 1 | -90 | 90 | -0.29423 | -0.074782 | 0.29472 | 0.075099
54 | 53 | 0.77647 | 0.49694 | 1.3039e-09 | 0 | 0 | 0 | 0 | 0 | 1 | -90 | 90 | 0.023158 | 0.0058066 | -0.023154 | -0.0058038
138 | 137 | 0.20214 | 0.12937 | 1.0183e-09 | 0 | 0 | 0 | 0 | 0 | 1 | -90 | 90 | 0.25304 | 0.064114 | -0.2529 | -0.064023
80 | 73 | 0.6144 | 0.39321 | 1.0317e-09 | 0 | 0 | 0 | 0 | 0 | 1 | -90 | 90 | -0.030366 | -0.0076136 | 0.030373 | 0.0076175
122 | 123 | 0.36019 | 0.23052 | 6.0486e-10 | 0 | 0 | 0 | 0 | 0 | 1 | -90 | 90 | -0.031282 | -0.0078451 | 0.031286 | 0.0078476
91 | 94 | 0.10513 | 0.067283 | 5.2963e-10 | 0 | 0 | 0 | 0 | 0 | 1 | -90 | 90 | 0.2332 | 0.059371 | -0.23314 | -0.059331
91 | 89 | 4.3484 | 2.783 | 7.3021e-09 | 0 | 0 | 0 | 0 | 0 | 1 | -90 | 90 | 0.027237 | 0.0068562 | -0.027202 | -0.0068344
132 | 131 | 0.68051 | 0.43553 | 1.1428e-09 | 0 | 0 | 0 | 0 | 0 | 1 | -90 | 90 | 0.0079331 | 0.0019864 | -0.0079326 | -0.0019862
115 | 116 | 0.37457 | 0.23972 | 1.887e-09 | 0 | 0 | 0 | 0 | 0 | 1 | -90 | 90 | 0.31536 | 0.080831 | -0.31495 | -0.080574
115 | 114 | 0.41821 | 0.26765 | 7.0229e-10 | 0 | 0 | 0 | 0 | 0 | 1 | -90 | 90 | 0.0015471 | 0.00038768 | -0.0015471 | -0.00038774
49 | 47 | 0.35204 | 0.22531 | 5.9117e-10 | 0 | 0 | 0 | 0 | 0 | 1 | -90 | 90 | -0.0062264 | -0.0015605 | 0.0062266 | 0.0015605
47 | 46 | 0.74565 | 0.47721 | 1.2521e-09 | 0 | 0 | 0 | 0 | 0 | 1 | -90 | 90 | -0.012947 | -0.0032447 | 0.012948 | 0.0032455
151 | 159 | 0.19812 | 0.1268 | 3.3271e-10 | 0 | 0 | 0 | 0 | 0 | 1 | -90 | 90 | 0.0039704 | 0.00099506 | -0.0039704 | -0.00099507
66 | 123 | 1.4218 | 0.90997 | 2.3876e-09 | 0 | 0 | 0 | 0 | 0 | 1 | -90 | 90 | 0.037629 | 0.0094456 | -0.037606 | -0.0094315
66 | 63 | 1.3763 | 0.88085 | 2.3112e-09 | 0 | 0 | 0 | 0 | 0 | 1 | -90 | 90 | -0.10309 | -0.02595 | 0.10325 | 0.026054
31 | 58 | 0.31995 | 0.20476 | 5.3727e-10 | 0 | 0 | 0 | 0 | 0 | 1 | -90 | 90 | -0.029017 | -0.0072851 | 0.02902 | 0.007287
58 | 59 | 1.0662 | 0.68238 | 1.7905e-09 | 0 | 0 | 0 | 0 | 0 | 1 | -90 | 90 | -0.034388 | -0.0086324 | 0.034402 | 0.0086412
60 | 74 | 0.20264 | 0.12969 | 3.4029e-10 | 0 | 0 | 0 | 0 | 0 | 1 | -90 | 90 | -0.0027508 | -0.00068942 | 0.0027508 | 0.0006894
74 | 37 | 0.39305 | 0.25155 | 6.6004e-10 | 0 | 0 | 0 | 0 | 0 | 1 | -90 | 90 | -0.011418 | -0.0028615 | 0.011418 | 0.0028618
59 | 61 | 1.8119 | 1.1596 | 3.0427e-09 | 0 | 0 | 0 | 0 | 0 | 1 | -90 | 90 | -0.052856 | -0.013265 | 0.052912 | 0.013301
33 | 34 | 1.0936 | 0.69992 | 1.8365e-09 | 0 | 0 | 0 | 0 | 0 | 1 | -90 | 90 | -0.069814 | -0.017556 | 0.069874 | 0.017594
34 | 37 | 0.58414 | 0.37385 | 9.8093e-10 | 0 | 0 | 0 | 0 | 0 | 1 | -90 | 90 | -0.069874 | -0.017594 | 0.069906 | 0.017614
37 | 75 | 0.82156 | 0.5258 | 1.3796e-09 | 0 | 0 | 0 | 0 | 0 | 1 | -90 | 90 | -0.081324 | -0.020476 | 0.081384 | 0.020514
75 | 128 | 0.49852 | 0.31905 | 8.3715e-10 | 0 | 0 | 0 | 0 | 0 | 1 | -90 | 90 | -0.13859 | -0.034899 | 0.13869 | 0.034967
75 | 61 | 0.59194 | 0.37884 | 9.9403e-10 | 0 | 0 | 0 | 0 | 0 | 1 | -90 | 90 | 0.057203 | 0.014384 | -0.057182 | -0.014371
127 | 42 | 0.10747 | 0.06878 | 1.8047e-10 | 0 | 0 | 0 | 0 | 0 | 1 | -90 | 90 | -0.0050307 | -0.0012608 | 0.0050307 | 0.0012608
42 | 50 | 0.11888 | 0.076083 | 5.989e-10 | 0 | 0 | 0 | 0 | 0 | 1 | -90 | 90 | -0.15738 | -0.039714 | 0.15742 | 0.039735
42 | 40 | 0.096641 | 0.06185 | 4.8686e-10 | 0 | 0 | 0 | 0 | 0 | 1 | -90 | 90 | 0.15235 | 0.038454 | -0.15233 | -0.038438
128 | 43 | 0.43431 | 0.27796 | 1.4587e-09 | 0 | 0 | 0 | 0 | 0 | 1 | -90 | 90 | -0.14278 | -0.035992 | 0.14288 | 0.036055
39 | 40 | 0.55042 | 0.35227 | 9.243e-10 | 0 | 0 | 0 | 0 | 0 | 1 | -90 | 90 | -0.0049631 | -0.0012439 | 0.0049633 | 0.0012439
40 | 43 | 0.16925 | 0.10832 | 8.5265e-10 | 0 | 0 | 0 | 0 | 0 | 1 | -90 | 90 | 0.14736 | 0.037194 | -0.14732 | -0.037168
50 | 134 | 0.49508 | 0.31685 | 2.4941e-09 | 0 | 0 | 0 | 0 | 0 | 1 | -90 | 90 | -0.23458 | -0.059159 | 0.23488 | 0.059352
50 | 48 | 1.5295 | 0.97885 | 2.5684e-09 | 0 | 0 | 0 | 0 | 0 | 1 | -90 | 90 | 0.077161 | 0.019423 | -0.07706 | -0.019359
118 | 147 | 0.78343 | 0.50139 | 1.3156e-09 | 0 | 0 | 0 | 0 | 0 | 1 | -90 | 90 | 0.0051457 | 0.0012896 | -0.0051454 | -0.0012896
134 | 135 | 0.23163 | 0.14824 | 1.1669e-09 | 0 | 0 | 0 | 0 | 0 | 1 | -90 | 90 | -0.23805 | -0.060148 | 0.2382 | 0.06024
48 | 51 | 0.34755 | 0.22243 | 5.8363e-10 | 0 | 0 | 0 | 0 | 0 | 1 | -90 | 90 | 0.05582 | 0.014034 | -0.055808 | -0.014027
48 | 52 | 0.57702 | 0.3693 | 9.6898e-10 | 0 | 0 | 0 | 0 | 0 | 1 | -90 | 90 | 0.0041057 | 0.0010289 | -0.0041056 | -0.001029
48 | 46 | 0.95258 | 0.60965 | 1.5996e-09 | 0 | 0 | 0 | 0 | 0 | 1 | -90 | 90 | 0.017134 | 0.0042957 | -0.017131 | -0.0042939
51 | 88 | 1.2148 | 0.77749 | 2.04e-09 | 0 | 0 | 0 | 0 | 0 | 1 | -90 | 90 | 0.052048 | 0.013084 | -0.052012 | -0.013061
88 | 86 | 0.81085 | 0.51895 | 1.3616e-09 | 0 | 0 | 0 | 0 | 0 | 1 | -90 | 90 | 0.047455 | 0.011919 | -0.047435 | -0.011906
135 | 136 | 0.16562 | 0.106 | 8.3439e-10 | 0 | 0 | 0 | 0 | 0 | 1 | -90 | 90 | -0.2382 | -0.06024 | 0.2383 | 0.060307
136 | 97 | 0.17055 | 0.10915 | 8.5918e-10 | 0 | 0 | 0 | 0 | 0 | 1 | -90 | 90 | -0.2383 | -0.060307 | 0.23841 | 0.060375
53 | 55 | 0.65711 | 0.42055 | 1.1035e-09 | 0 | 0 | 0 | 0 | 0 | 1 | -90 | 90 | 0.017775 | 0.0044558 | -0.017773 | -0.0044545
55 | 57 | 0.22694 | 0.14524 | 3.8109e-10 | 0 | 0 | 0 | 0 | 0 | 1 | -90 | 90 | 0.012535 | 0.0031416 | -0.012534 | -0.0031414
103 | 102 | 0.32639 | 0.20889 | 1.6443e-09 | 0 | 0 | 0 | 0 | 0 | 1 | -90 | 90 | -0.29472 | -0.075099 | 0.29503 | 0.075297
62 | 63 | 0.19197 | 0.12286 | 6.4473e-10 | 0 | 0 | 0 | 0 | 0 | 1 | -90 | 90 | 0.20576 | 0.051907 | -0.20567 | -0.051849
62 | 64 | 0.42706 | 0.27332 | 2.1515e-09 | 0 | 0 | 0 | 0 | 0 | 1 | -90 | 90 | -0.2138 | -0.053923 | 0.21402 | 0.054061
63 | 65 | 0.84599 | 0.54143 | 1.4206e-09 | 0 | 0 | 0 | 0 | 0 | 1 | -90 | 90 | 0.10241 | 0.025795 | -0.10231 | -0.025732
64 | 67 | 0.36857 | 0.23588 | 1.8568e-09 | 0 | 0 | 0 | 0 | 0 | 1 | -90 | 90 | -0.21402 | -0.054061 | 0.2142 | 0.05418
65 | 100 | 0.60206 | 0.38532 | 1.011e-09 | 0 | 0 | 0 | 0 | 0 | 1 | -90 | 90 | 0.093641 | 0.023558 | -0.093582 | -0.023521
67 | 98 | 0.056527 | 0.036177 | 2.8477e-10 | 0 | 0 | 0 | 0 | 0 | 1 | -90 | 90 | -0.2142 | -0.05418 | 0.21423 | 0.054198
100 | 101 | 0.56155 | 0.35939 | 9.43e-10 | 0 | 0 | 0 | 0 | 0 | 1 | -90 | 90 | 0.085603 | 0.021521 | -0.085558 | -0.021492
98 | 99 | 1.1622 | 0.74381 | 5.8549e-09 | 0 | 0 | 0 | 0 | 0 | 1 | -90 | 90 | -0.22254 | -0.05628 | 0.22317 | 0.056686
101 | 76 | 0.093327 | 0.059729 | 1.5672e-10 | 0 | 0 | 0 | 0 | 0 | 1 | -90 | 90 | 0.079252 | 0.019912 | -0.079245 | -0.019908
99 | 94 | 0.6643 | 0.42515 | 3.3466e-09 | 0 | 0 | 0 | 0 | 0 | 1 | -90 | 90 | -0.22845 | -0.058009 | 0.22883 | 0.058253
69 | 70 | 0.62268 | 0.39851 | 1.0456e-09 | 0 | 0 | 0 | 0 | 0 | 1 | -90 | 90 | -0.052505 | -0.013173 | 0.052524 | 0.013185
69 | 71 | 0.57817 | 0.37003 | 9.7091e-10 | 0 | 0 | 0 | 0 | 0 | 1 | -90 | 90 | 0.045428 | 0.0114 | -0.045415 | -0.011391
70 | 72 | 0.69392 | 0.44411 | 1.1653e-09 | 0 | 0 | 0 | 0 | 0 | 1 | -90 | 90 | -0.06105 | -0.015322 | 0.061079 | 0.01534
71 | 73 | 0.59631 | 0.38164 | 1.0014e-09 | 0 | 0 | 0 | 0 | 0 | 1 | -90 | 90 | 0.038493 | 0.0096564 | -0.038483 | -0.0096502
72 | 76 | 0.68465 | 0.43817 | 1.1497e-09 | 0 | 0 | 0 | 0 | 0 | 1 | -90 | 90 | -0.069238 | -0.017385 | 0.069275 | 0.017409
77 | 78 | 0.4985 | 0.31904 | 8.3712e-10 | 0 | 0 | 0 | 0 | 0 | 1 | -90 | 90 | -0.0049614 | -0.0012434 | 0.0049615 | 0.0012435
78 | 79 | 4.1712 | 2.6696 | 7.0046e-09 | 0 | 0 | 0 | 0 | 0 | 1 | -90 | 90 | -0.0074685 | -0.0018718 | 0.0074711 | 0.0018727
79 | 110 | 9.0257 | 5.7764 | 1.5157e-08 | 0 | 0 | 0 | 0 | 0 | 1 | -90 | 90 | -0.0074711 | -0.0018727 | 0.0074766 | 0.0018748
110 | 111 | 2.5214 | 1.6137 | 4.2341e-09 | 0 | 0 | 0 | 0 | 0 | 1 | -90 | 90 | -0.013418 | -0.0033639 | 0.013423 | 0.0033667
112 | 131 | 3.7466 | 2.3978 | 6.2915e-09 | 0 | 0 | 0 | 0 | 0 | 1 | -90 | 90 | -0.0056113 | -0.0014047 | 0.0056126 | 0.0014049
112 | 113 | 12.545 | 8.0288 | 2.1066e-08 | 0 | 0 | 0 | 0 | 0 | 1 | -90 | 90 | 0.0041987 | 0.0010509 | -0.0041963 | -0.0010514
112 | 129 | 1.1469 | 0.73399 | 1.9259e-09 | 0 | 0 | 0 | 0 | 0 | 1 | -90 | 90 | 0.0014127 | 0.00035387 | -0.0014126 | -0.00035404
131 | 133 | 0.82469 | 0.5278 | 1.3849e-09 | 0 | 0 | 0 | 0 | 0 | 1 | -90 | 90 | 0.00232 | 0.00058133 | -0.00232 | -0.00058144
113 | 143 | 3.0133 | 1.9285 | 5.0602e-09 | 0 | 0 | 0 | 0 | 0 | 1 | -90 | 90 | 0.0041963 | 0.0010514 | -0.0041957 | -0.0010516
111 | 92 | 5.6059 | 3.5878 | 9.4139e-09 | 0 | 0 | 0 | 0 | 0 | 1 | -90 | 90 | -0.015699 | -0.0039371 | 0.015714 | 0.0039459
89 | 90 | 2.8283 | 1.8101 | 4.7495e-09 | 0 | 0 | 0 | 0 | 0 | 1 | -90 | 90 | 0.022622 | 0.0056864 | -0.022606 | -0.0056767
90 | 92 | 1.7768 | 1.1372 | 2.9837e-09 | 0 | 0 | 0 | 0 | 0 | 1 | -90 | 90 | 0.022606 | 0.0056767 | -0.022596 | -0.0056706
92 | 142 | 0.55422 | 0.3547 | 9.3068e-10 | 0 | 0 | 0 | 0 | 0 | 1 | -90 | 90 | 0.0068814 | 0.0017247 | -0.0068812 | -0.0017246
94 | 149 | 5.509 | 3.5257 | 9.2511e-09 | 0 | 0 | 0 | 0 | 0 | 1 | -90 | 90 | 0.0043038 | 0.0010782 | -0.0043027 | -0.0010784
97 | 137 | 0.059513 | 0.038088 | 2.9982e-10 | 0 | 0 | 0 | 0 | 0 | 1 | -90 | 90 | -0.24859 | -0.062926 | 0.24863 | 0.062952
102 | 104 | 0.27023 | 0.17295 | 1.3614e-09 | 0 | 0 | 0 | 0 | 0 | 1 | -90 | 90 | -0.29842 | -0.076147 | 0.29869 | 0.076314
104 | 107 | 0.078229 | 0.050067 | 3.941e-10 | 0 | 0 | 0 | 0 | 0 | 1 | -90 | 90 | -0.30896 | -0.07889 | 0.30904 | 0.078942
104 | 108 | 1.2077 | 0.77295 | 2.0281e-09 | 0 | 0 | 0 | 0 | 0 | 1 | -90 | 90 | 0.010272 | 0.0025758 | -0.010271 | -0.0025752
107 | 126 | 0.69852 | 0.44705 | 1.173e-09 | 0 | 0 | 0 | 0 | 0 | 1 | -90 | 90 | 0.0029701 | 0.00074428 | -0.00297 | -0.00074435
107 | 116 | 0.36314 | 0.23241 | 1.8294e-09 | 0 | 0 | 0 | 0 | 0 | 1 | -90 | 90 | -0.31201 | -0.079686 | 0.31239 | 0.079931
108 | 119 | 1.2348 | 0.79024 | 2.0735e-09 | 0 | 0 | 0 | 0 | 0 | 1 | -90 | 90 | 0.010271 | 0.0025752 | -0.01027 | -0.0025745
119 | 120 | 2.2643 | 1.4491 | 3.8024e-09 | 0 | 0 | 0 | 0 | 0 | 1 | -90 | 90 | 0.007559 | 0.0018951 | -0.0075576 | -0.0018946
120 | 121 | 4.6862 | 2.9992 | 7.8694e-09 | 0 | 0 | 0 | 0 | 0 | 1 | -90 | 90 | 0.0075576 | 0.0018946 | -0.0075547 | -0.0018935
121 | 130 | 2.323 | 1.4867 | 3.901e-09 | 0 | 0 | 0 | 0 | 0 | 1 | -90 | 90 | 0.0075547 | 0.0018935 | -0.0075533 | -0.001893
130 | 144 | 0.35101 | 0.22465 | 5.8944e-10 | 0 | 0 | 0 | 0 | 0 | 1 | -90 | 90 | 0.0025533 | 0.00063987 | -0.0025533 | -0.00063991