## bus_data
BUS_I | BUS_TYPE | Pd | Qd | Gs | Bs | area | Vm | Va | baseKV | zone | Vmax | Vmin
1 | 1 | 0.011592 | 0.0029052 | 0 | 0 | 1 | 0.98332 | -0.3214 | 0.4 | 1 | 1.1 | 0.9
2 | 1 | 0 | 0 | 0 | 0 | 1 | 0.98346 | -0.31859 | 0.4 | 1 | 1.1 | 0.9
3 | 1 | 0 | 0 | 0 | 0 | 1 | 0.98429 | -0.30235 | 0.4 | 1 | 1.1 | 0.9
4 | 1 | 0 | 0 | 0 | 0 | 1 | 0.98324 | -0.32292 | 0.4 | 1 | 1.1 | 0.9
53 | 1 | 0 | 0 | 0 | 0 | 1 | 0.98514 | -0.2859 | 0.4 | 1 | 1.1 | 0.9
51 | 1 | 0.032616 | 0.0081745 | 0 | 0 | 1 | 0.9835 | -0.31786 | 0.4 | 1 | 1.1 | 0.9
60 | 1 | 0.0042329 | 0.0010609 | 0 | 0 | 1 | 0.98315 | -0.32477 | 0.4 | 1 | 1.1 | 0.9
57 | 1 | 0.0048349 | 0.0012118 | 0 | 0 | 1 | 0.983 | -0.32755 | 0.4 | 1 | 1.1 | 0.9
71 | 1 | 0.018435 | 0.0046201 | 0 | 0 | 1 | 0.98555 | -0.27782 | 0.4 | 1 | 1.1 | 0.9
58 | 1 | 0 | 0 | 0 | 0 | 1 | 0.98293 | -0.32893 | 0.4 | 1 | 1.1 | 0.9
5 | 1 | 0.002656 | 0.00066565 | 0 | 0 | 1 | 0.98683 | -0.25296 | 0.4 | 1 | 1.1 | 0.9
6 | 1 | 0 | 0 | 0 | 0 | 1 | 0.98689 | -0.2518 | 0.4 | 1 | 1.1 | 0.9
8 | 1 | 0 | 0 | 0 | 0 | 1 | 0.98669 | -0.25579 | 0.4 | 1 | 1.1 | 0.9
9 | 1 | 0.0063326 | 0.0015871 | 0 | 0 | 1 | 0.98718 | -0.24617 | 0.4 | 1 | 1.1 | 0.9
7 | 1 | 0 | 0 | 0 | 0 | 1 | 0.99249 | -0.14366 | 0.4 | 1 | 1.1 | 0.9
10 | 1 | 0 | 0 | 0 | 0 | 1 | 0.99251 | -0.14328 | 0.4 | 1 | 1.1 | 0.9
11 | 1 | 0.007782 | 0.0019504 | 0 | 0 | 1 | 0.9924 | -0.14524 | 0.4 | 1 | 1.1 | 0.9
76 | 1 | 0.015403 | 0.0038602 | 0 | 0 | 1 | 0.98646 | -0.26027 | 0.4 | 1 | 1.1 | 0.9
49 | 1 | 0 | 0 | 0 | 0 | 1 | 0.98744 | -0.2412 | 0.4 | 1 | 1.1 | 0.9
34 | 1 | 0 | 0 | 0 | 0 | 1 | 0.99274 | -0.13868 | 0.4 | 1 | 1.1 | 0.9
55 | 1 | 0.0051009 | 0.0012784 | 0 | 0 | 1 | 0.99242 | -0.14495 | 0.4 | 1 | 1.1 | 0.9
50 | 1 | 0.012739 | 0.0031926 | 0 | 0 | 1 | 0.98685 | -0.25263 | 0.4 | 1 | 1.1 | 0.9
31 | 1 | 0.0063978 | 0.0016034 | 0 | 0 | 1 | 0.98919 | -0.20725 | 0.4 | 1 | 1.1 | 0.9
43 | 1 | 0 | 0 | 0 | 0 | 1 | 0.99465 | -0.10211 | 0.4 | 1 | 1.1 | 0.9
33 | 1 | 0.0042557 | 0.0010666 | 0 | 0 | 1 | 0.99215 | -0.15019 | 0.4 | 1 | 1.1 | 0.9
56 | 1 | 0.0025099 | 0.00062905 | 0 | 0 | 1 | 0.99242 | -0.14501 | 0.4 | 1 | 1.1 | 0.9
12 | 1 | 0.0035762 | 0.00089627 | 0 | 0 | 1 | 0.98641 | -0.26165 | 0.4 | 1 | 1.1 | 0.9
13 | 1 | 0.019152 | 0.0048 | 0 | 0 | 1 | 0.98618 | -0.26617 | 0.4 | 1 | 1.1 | 0.9
14 | 1 | 0 | 0 | 0 | 0 | 1 | 0.98662 | -0.25759 | 0.4 | 1 | 1.1 | 0.9
16 | 1 | 0.0091408 | 0.0022909 | 0 | 0 | 1 | 0.98656 | -0.25877 | 0.4 | 1 | 1.1 | 0.9
17 | 1 | 0 | 0 | 0 | 0 | 1 | 0.98711 | -0.24809 | 0.4 | 1 | 1.1 | 0.9
27 | 1 | 0.0061858 | 0.0015503 | 0 | 0 | 1 | 0.98655 | -0.25904 | 0.4 | 1 | 1.1 | 0.9
42 | 1 | 0.0044551 | 0.0011165 | 0 | 0 | 1 | 0.98732 | -0.24404 | 0.4 | 1 | 1.1 | 0.9
45 | 1 | 0 | 0 | 0 | 0 | 1 | 0.99632 | -0.070013 | 0.4 | 1 | 1.1 | 0.9
65 | 1 | 0.0044709 | 0.0011205 | 0 | 0 | 1 | 0.99446 | -0.10571 | 0.4 | 1 | 1.1 | 0.9
21 | 1 | 0 | 0 | 0 | 0 | 1 | 0.98777 | -0.23526 | 0.4 | 1 | 1.1 | 0.9
18 | 1 | 0.0051586 | 0.0012929 | 0 | 0 | 1 | 0.98756 | -0.23931 | 0.4 | 1 | 1.1 | 0.9
19 | 1 | 0.0062324 | 0.001562 | 0 | 0 | 1 | 0.9876 | -0.23855 | 0.4 | 1 | 1.1 | 0.9
44 | 1 | 0.0071241 | 0.0017855 | 0 | 0 | 1 | 0.98866 | -0.21803 | 0.4 | 1 | 1.1 | 0.9
70 | 1 | 0.006754 | 0.0016927 | 0 | 0 | 1 | 0.98922 | -0.20718 | 0.4 | 1 | 1.1 | 0.9
23 | 1 | 0.0071718 | 0.0017974 | 0 | 0 | 1 | 0.99528 | -0.090257 | 0.4 | 1 | 1.1 | 0.9
24 | 1 | 0.0052813 | 0.0013236 | 0 | 0 | 1 | 0.99632 | -0.070231 | 0.4 | 1 | 1.1 | 0.9
25 | 1 | 0.0091029 | 0.0022814 | 0 | 0 | 1 | 0.99512 | -0.09336 | 0.4 | 1 | 1.1 | 0.9
74 | 1 | 0 | 0 | 0 | 0 | 1 | 0.99199 | -0.15361 | 0.4 | 1 | 1.1 | 0.9
26 | 1 | 0 | 0 | 0 | 0 | 1 | 0.99737 | -0.050128 | 0.4 | 1 | 1.1 | 0.9
75 | 1 | 0.0084307 | 0.0021129 | 0 | 0 | 1 | 0.99166 | -0.15996 | 0.4 | 1 | 1.1 | 0.9
41 | 1 | 0 | 0 | 0 | 0 | 1 | 0.99185 | -0.15621 | 0.4 | 1 | 1.1 | 0.9
36 | 1 | 0 | 0 | 0 | 0 | 1 | 0.9985 | -0.028608 | 0.4 | 1 | 1.1 | 0.9
35 | 1 | 0.0096837 | 0.002427 | 0 | 0 | 1 | 0.99727 | -0.052087 | 0.4 | 1 | 1.1 | 0.9
66 | 1 | 0.013797 | 0.003458 | 0 | 0 | 1 | 0.99762 | -0.045504 | 0.4 | 1 | 1.1 | 0.9
47 | 3 | 0.0071909 | 0.0018022 | 0 | 0 | 1 | 1 | 0 | 0.4 | 1 | 1.1 | 0.9
28 | 1 | 0.024624 | 0.0061714 | 0 | 0 | 1 | 0.99005 | -0.19068 | 0.4 | 1 | 1.1 | 0.9
29 | 1 | 0 | 0 | 0 | 0 | 1 | 0.99035 | -0.18479 | 0.4 | 1 | 1.1 | 0.9
30 | 1 | 0.011579 | 0.0029021 | 0 | 0 | 1 | 0.99097 | -0.17292 | 0.4 | 1 | 1.1 | 0.9
32 | 1 | 0.0042371 | 0.0010619 | 0 | 0 | 1 | 0.99186 | -0.15559 | 0.4 | 1 | 1.1 | 0.9
48 | 1 | 0.010508 | 0.0026335 | 0 | 0 | 1 | 0.99626 | -0.071221 | 0.4 | 1 | 1.1 | 0.9
46 | 1 | 0.0048953 | 0.0012269 | 0 | 0 | 1 | 0.9967 | -0.062864 | 0.4 | 1 | 1.1 | 0.9
67 | 1 | 0.011674 | 0.0029257 | 0 | 0 | 1 | 0.99721 | -0.053437 | 0.4 | 1 | 1.1 | 0.9
38 | 1 | 0.0057829 | 0.0014493 | 0 | 0 | 1 | 0.98889 | -0.21358 | 0.4 | 1 | 1.1 | 0.9
40 | 1 | 0.0079905 | 0.0020026 | 0 | 0 | 1 | 0.98895 | -0.21233 | 0.4 | 1 | 1.1 | 0.9
73 | 1 | 0.012888 | 0.00323 | 0 | 0 | 1 | 0.9918 | -0.1573 | 0.4 | 1 | 1.1 | 0.9
63 | 1 | 0.0024386 | 0.00061117 | 0 | 0 | 1 | 0.99432 | -0.1085 | 0.4 | 1 | 1.1 | 0.9
54 | 1 | 0 | 0 | 0 | 0 | 1 | 0.99678 | -0.061675 | 0.4 | 1 | 1.1 | 0.9
69 | 1 | 0.010782 | 0.0027023 | 0 | 0 | 1 | 0.99657 | -0.065843 | 0.4 | 1 | 1.1 | 0.9
68 | 1 | 0.016525 | 0.0041416 | 0 | 0 | 1 | 0.99697 | -0.05801 | 0.4 | 1 | 1.1 | 0.9
59 | 1 | 0 | 0 | 0 | 0 | 1 | 0.98291 | -0.3294 | 0.4 | 1 | 1.1 | 0.9
72 | 1 | 0.0091476 | 0.0022926 | 0 | 0 | 1 | 0.98275 | -0.33244 | 0.4 | 1 | 1.1 | 0.9
61 | 1 | 0.0052213 | 0.0013086 | 0 | 0 | 1 | 0.99426 | -0.10955 | 0.4 | 1 | 1.1 | 0.9
62 | 1 | 0.0032267 | 0.00080869 | 0 | 0 | 1 | 0.99424 | -0.11004 | 0.4 | 1 | 1.1 | 0.9

## generator_data
GEN_BUS | PG | QG | QMAX | QMIN | VG | MBASE | GEN_STATUS | PMAX | PMIN
47 | 0.41304 | 0.10496 | 10 | -10 | 1 | 100 | 1 | 10 | 0

## branch_data
F_BUS | T_BUS | BR_R | BR_X | BR_B | RATE_A | RATE_B | RATE_C | TAP | SHIFT | BR_STATUS | ANGMIN | ANGMAX | P_in | Q_in | P_out | Q_out
1 | 2 | 1.0491 | 0.67142 | 1.7617e-09 | 0 | 0 | 0 | 0 | 0 | 1 | -90 | 90 | -0.011592 | -0.0029052 | 0.011593 | 0.002906
2 | 3 | 2.3642 | 1.5131 | 3.9702e-09 | 0 | 0 | 0 | 0 | 0 | 1 | -90 | 90 | -0.029818 | -0.0074762 | 0.029841 | 0.0074906
2 | 4 | 1.0282 | 0.65803 | 1.7266e-09 | 0 | 0 | 0 | 0 | 0 | 1 | -90 | 90 | 0.018225 | 0.0045702 | -0.018221 | -0.0045679
3 | 53 | 1.1452 | 0.7329 | 1.923e-09 | 0 | 0 | 0 | 0 | 0 | 1 | -90 | 90 | -0.062481 | -0.01568 | 0.062531 | 0.015711
3 | 51 | 2.064 | 1.321 | 3.466e-09 | 0 | 0 | 0 | 0 | 0 | 1 | -90 | 90 | 0.03264 | 0.0081896 | -0.032616 | -0.0081745
4 | 60 | 1.9023 | 1.2175 | 3.1945e-09 | 0 | 0 | 0 | 0 | 0 | 1 | -90 | 90 | 0.0042332 | 0.0010608 | -0.0042329 | -0.0010609
4 | 57 | 1.4357 | 0.91885 | 2.4109e-09 | 0 | 0 | 0 | 0 | 0 | 1 | -90 | 90 | 0.013988 | 0.0035071 | -0.013985 | -0.0035054
53 | 71 | 0.56369 | 0.36076 | 9.4659e-10 | 0 | 0 | 0 | 0 | 0 | 1 | -90 | 90 | -0.062531 | -0.015711 | 0.062555 | 0.015727
57 | 58 | 0.65153 | 0.41698 | 1.0941e-09 | 0 | 0 | 0 | 0 | 0 | 1 | -90 | 90 | 0.0091497 | 0.0022936 | -0.0091491 | -0.0022933
71 | 50 | 1.3576 | 0.86888 | 2.2798e-09 | 0 | 0 | 0 | 0 | 0 | 1 | -90 | 90 | -0.080989 | -0.020347 | 0.081087 | 0.020409
58 | 59 | 0.22609 | 0.1447 | 3.7967e-10 | 0 | 0 | 0 | 0 | 0 | 1 | -90 | 90 | 0.0091491 | 0.0022933 | -0.0091489 | -0.0022932
5 | 6 | 1.9066 | 1.2202 | 3.2017e-09 | 0 | 0 | 0 | 0 | 0 | 1 | -90 | 90 | -0.002656 | -0.00066565 | 0.0026561 | 0.00066544
6 | 8 | 1.129 | 0.72255 | 1.8959e-09 | 0 | 0 | 0 | 0 | 0 | 1 | -90 | 90 | 0.015409 | 0.0038638 | -0.015406 | -0.0038622
6 | 9 | 1.3616 | 0.8714 | 2.2864e-09 | 0 | 0 | 0 | 0 | 0 | 1 | -90 | 90 | -0.018065 | -0.0045293 | 0.01807 | 0.0045322
8 | 76 | 1.2703 | 0.813 | 2.1332e-09 | 0 | 0 | 0 | 0 | 0 | 1 | -90 | 90 | 0.015406 | 0.0038622 | -0.015402 | -0.0038603
9 | 49 | 0.89092 | 0.57019 | 1.4961e-09 | 0 | 0 | 0 | 0 | 0 | 1 | -90 | 90 | -0.024402 | -0.0061193 | 0.024408 | 0.0061228
7 | 10 | 0.21617 | 0.13835 | 3.6301e-10 | 0 | 0 | 0 | 0 | 0 | 1 | -90 | 90 | -0.0077826 | -0.0019506 | 0.0077827 | 0.0019506
7 | 11 | 0.89837 | 0.57496 | 1.5086e-09 | 0 | 0 | 0 | 0 | 0 | 1 | -90 | 90 | 0.0077826 | 0.0019506 | -0.007782 | -0.0019504
10 | 34 | 1.32 | 0.8448 | 2.2166e-09 | 0 | 0 | 0 | 0 | 0 | 1 | -90 | 90 | -0.015394 | -0.0038583 | 0.015398 | 0.0038603
10 | 55 | 0.96719 | 0.619 | 1.6242e-09 | 0 | 0 | 0 | 0 | 0 | 1 | -90 | 90 | 0.0076115 | 0.0019077 | -0.0076109 | -0.0019075
49 | 50 | 0.53359 | 0.3415 | 8.9604e-10 | 0 | 0 | 0 | 0 | 0 | 1 | -90 | 90 | 0.093877 | 0.023634 | -0.093825 | -0.023602
49 | 31 | 1.2597 | 0.80619 | 2.1153e-09 | 0 | 0 | 0 | 0 | 0 | 1 | -90 | 90 | -0.11828 | -0.029757 | 0.11848 | 0.02988
34 | 43 | 0.87738 | 0.56152 | 2.9467e-09 | 0 | 0 | 0 | 0 | 0 | 1 | -90 | 90 | -0.18547 | -0.046863 | 0.18579 | 0.047071
34 | 33 | 0.30061 | 0.19239 | 1.0096e-09 | 0 | 0 | 0 | 0 | 0 | 1 | -90 | 90 | 0.17007 | 0.043003 | -0.16997 | -0.042943
55 | 56 | 0.10549 | 0.067515 | 1.7715e-10 | 0 | 0 | 0 | 0 | 0 | 1 | -90 | 90 | 0.00251 | 0.00062904 | -0.0025099 | -0.00062905
31 | 29 | 0.79286 | 0.50743 | 1.3314e-09 | 0 | 0 | 0 | 0 | 0 | 1 | -90 | 90 | -0.12487 | -0.031483 | 0.12501 | 0.031569
43 | 45 | 0.71335 | 0.45655 | 2.3958e-09 | 0 | 0 | 0 | 0 | 0 | 1 | -90 | 90 | -0.20115 | -0.050922 | 0.20146 | 0.051121
43 | 65 | 1.0395 | 0.66528 | 1.7456e-09 | 0 | 0 | 0 | 0 | 0 | 1 | -90 | 90 | 0.015362 | 0.0038513 | -0.015359 | -0.0038498
33 | 32 | 0.14447 | 0.092463 | 4.8522e-10 | 0 | 0 | 0 | 0 | 0 | 1 | -90 | 90 | 0.16572 | 0.041876 | -0.16568 | -0.041849
12 | 13 | 1.0302 | 0.65933 | 1.73e-09 | 0 | 0 | 0 | 0 | 0 | 1 | -90 | 90 | 0.019156 | 0.0048025 | -0.019152 | -0.0048
12 | 14 | 0.77852 | 0.49825 | 1.3073e-09 | 0 | 0 | 0 | 0 | 0 | 1 | -90 | 90 | -0.022732 | -0.0056988 | 0.022737 | 0.0057015
14 | 16 | 0.33573 | 0.21487 | 5.6379e-10 | 0 | 0 | 0 | 0 | 0 | 1 | -90 | 90 | 0.015327 | 0.0038417 | -0.015327 | -0.0038412
14 | 17 | 1.0905 | 0.6979 | 1.8312e-09 | 0 | 0 | 0 | 0 | 0 | 1 | -90 | 90 | -0.038064 | -0.0095432 | 0.038082 | 0.0095541
16 | 27 | 0.18717 | 0.11979 | 3.1431e-10 | 0 | 0 | 0 | 0 | 0 | 1 | -90 | 90 | 0.0061858 | 0.0015503 | -0.0061857 | -0.0015503
17 | 42 | 0.46413 | 0.29704 | 7.7939e-10 | 0 | 0 | 0 | 0 | 0 | 1 | -90 | 90 | -0.038082 | -0.0095541 | 0.038089 | 0.0095587
42 | 21 | 0.90301 | 0.57792 | 1.5164e-09 | 0 | 0 | 0 | 0 | 0 | 1 | -90 | 90 | -0.042544 | -0.010675 | 0.042562 | 0.010686
45 | 48 | 0.51164 | 0.32745 | 8.5918e-10 | 0 | 0 | 0 | 0 | 0 | 1 | -90 | 90 | 0.010508 | 0.0026338 | -0.010508 | -0.0026335
45 | 46 | 0.15128 | 0.09682 | 5.0808e-10 | 0 | 0 | 0 | 0 | 0 | 1 | -90 | 90 | -0.21197 | -0.053754 | 0.21205 | 0.053801
65 | 63 | 1.1377 | 0.7281 | 1.9104e-09 | 0 | 0 | 0 | 0 | 0 | 1 | -90 | 90 | 0.010889 | 0.0027293 | -0.010887 | -0.0027286
21 | 44 | 1.3993 | 0.89554 | 2.3498e-09 | 0 | 0 | 0 | 0 | 0 | 1 | -90 | 90 | -0.053955 | -0.013542 | 0.053999 | 0.01357
21 | 19 | 1.2632 | 0.80843 | 2.1212e-09 | 0 | 0 | 0 | 0 | 0 | 1 | -90 | 90 | 0.011393 | 0.0028558 | -0.011391 | -0.0028549
18 | 19 | 0.64512 | 0.41288 | 1.0833e-09 | 0 | 0 | 0 | 0 | 0 | 1 | -90 | 90 | -0.0051586 | -0.0012929 | 0.0051588 | 0.0012929
44 | 70 | 0.77917 | 0.49867 | 1.3084e-09 | 0 | 0 | 0 | 0 | 0 | 1 | -90 | 90 | -0.061123 | -0.015356 | 0.061155 | 0.015376
70 | 75 | 2.546 | 1.6294 | 4.2754e-09 | 0 | 0 | 0 | 0 | 0 | 1 | -90 | 90 | -0.081686 | -0.020523 | 0.081871 | 0.02064
70 | 40 | 1.6386 | 1.0487 | 2.7517e-09 | 0 | 0 | 0 | 0 | 0 | 1 | -90 | 90 | 0.013777 | 0.0034539 | -0.013774 | -0.003452
23 | 24 | 0.74701 | 0.47809 | 1.2544e-09 | 0 | 0 | 0 | 0 | 0 | 1 | -90 | 90 | -0.11981 | -0.030282 | 0.11992 | 0.030355
23 | 25 | 1.5137 | 0.96875 | 2.5419e-09 | 0 | 0 | 0 | 0 | 0 | 1 | -90 | 90 | 0.0091042 | 0.002282 | -0.0091029 | -0.0022814
23 | 74 | 2.7253 | 1.7442 | 4.5765e-09 | 0 | 0 | 0 | 0 | 0 | 1 | -90 | 90 | 0.10353 | 0.026202 | -0.10322 | -0.026002
24 | 26 | 0.71958 | 0.46053 | 1.2084e-09 | 0 | 0 | 0 | 0 | 0 | 1 | -90 | 90 | -0.12521 | -0.031679 | 0.12533 | 0.031756
74 | 75 | 0.31102 | 0.19905 | 5.2228e-10 | 0 | 0 | 0 | 0 | 0 | 1 | -90 | 90 | 0.090329 | 0.022771 | -0.090301 | -0.022753
74 | 41 | 0.88906 | 0.569 | 1.493e-09 | 0 | 0 | 0 | 0 | 0 | 1 | -90 | 90 | 0.01289 | 0.0032312 | -0.012888 | -0.0032304
26 | 36 | 0.71625 | 0.4584 | 1.2028e-09 | 0 | 0 | 0 | 0 | 0 | 1 | -90 | 90 | -0.13501 | -0.034184 | 0.13515 | 0.034273
26 | 35 | 0.9016 | 0.57702 | 1.514e-09 | 0 | 0 | 0 | 0 | 0 | 1 | -90 | 90 | 0.0096846 | 0.0024274 | -0.0096837 | -0.002427
41 | 73 | 0.37406 | 0.2394 | 6.2815e-10 | 0 | 0 | 0 | 0 | 0 | 1 | -90 | 90 | 0.012888 | 0.0032304 | -0.012888 | -0.00323
36 | 66 | 1.4293 | 0.91475 | 2.4002e-09 | 0 | 0 | 0 | 0 | 0 | 1 | -90 | 90 | 0.052846 | 0.01327 | -0.052803 | -0.013243
36 | 47 | 0.68506 | 0.43844 | 2.3008e-09 | 0 | 0 | 0 | 0 | 0 | 1 | -90 | 90 | -0.188 | -0.047542 | 0.18825 | 0.047708
66 | 67 | 0.90747 | 0.58078 | 1.5239e-09 | 0 | 0 | 0 | 0 | 0 | 1 | -90 | 90 | 0.039006 | 0.0097847 | -0.038991 | -0.0097754
47 | 46 | 1.3047 | 0.83503 | 4.382e-09 | 0 | 0 | 0 | 0 | 0 | 1 | -90 | 90 | 0.2176 | 0.055449 | -0.21694 | -0.055028
28 | 29 | 1.0522 | 0.67344 | 1.767e-09 | 0 | 0 | 0 | 0 | 0 | 1 | -90 | 90 | -0.024624 | -0.0061714 | 0.024631 | 0.0061757
29 | 30 | 0.35024 | 0.22415 | 1.1763e-09 | 0 | 0 | 0 | 0 | 0 | 1 | -90 | 90 | -0.14964 | -0.037745 | 0.14973 | 0.037799
30 | 32 | 0.47551 | 0.30433 | 1.597e-09 | 0 | 0 | 0 | 0 | 0 | 1 | -90 | 90 | -0.1613 | -0.040701 | 0.16144 | 0.040787
67 | 68 | 0.7462 | 0.47757 | 1.2531e-09 | 0 | 0 | 0 | 0 | 0 | 1 | -90 | 90 | 0.027318 | 0.0068496 | -0.027312 | -0.006846
38 | 40 | 0.94595 | 0.60541 | 1.5885e-09 | 0 | 0 | 0 | 0 | 0 | 1 | -90 | 90 | -0.0057829 | -0.0014493 | 0.0057833 | 0.0014494
63 | 61 | 0.55032 | 0.35221 | 9.2414e-10 | 0 | 0 | 0 | 0 | 0 | 1 | -90 | 90 | 0.0084485 | 0.0021174 | -0.0084481 | -0.0021172
54 | 69 | 1.7212 | 1.1016 | 2.8904e-09 | 0 | 0 | 0 | 0 | 0 | 1 | -90 | 90 | 0.010784 | 0.0027034 | -0.010782 | -0.0027023
54 | 68 | 1.5138 | 0.96885 | 2.5421e-09 | 0 | 0 | 0 | 0 | 0 | 1 | -90 | 90 | -0.010784 | -0.0027034 | 0.010786 | 0.0027043
59 | 72 | 1.439 | 0.92095 | 2.4164e-09 | 0 | 0 | 0 | 0 | 0 | 1 | -90 | 90 | 0.0091489 | 0.0022932 | -0.0091475 | -0.0022926
61 | 62 | 0.67412 | 0.43144 | 1.132e-09 | 0 | 0 | 0 | 0 | 0 | 1 | -90 | 90 | 0.0032268 | 0.00080863 | -0.0032267 | -0.00080869