## bus_data
BUS_I | BUS_TYPE | Pd | Qd | Gs | Bs | area | Vm | Va | baseKV | zone | Vmax | Vmin
1 | 1 | 0.0041502 | 0.0010401 | 0 | 0 | 1 | 0.9891 | -0.20923 | 0.4 | 1 | 1.1 | 0.9
2 | 1 | 0 | 0 | 0 | 0 | 1 | 0.98922 | -0.20677 | 0.4 | 1 | 1.1 | 0.9
3 | 1 | 0.0035355 | 0.00088607 | 0 | 0 | 1 | 0.98895 | -0.21208 | 0.4 | 1 | 1.1 | 0.9
4 | 1 | 0.009263 | 0.0023215 | 0 | 0 | 1 | 0.99053 | -0.18148 | 0.4 | 1 | 1.1 | 0.9
10 | 1 | 0 | 0 | 0 | 0 | 1 | 0.98642 | -0.26117 | 0.4 | 1 | 1.1 | 0.9
13 | 1 | 0 | 0 | 0 | 0 | 1 | 0.99151 | -0.16257 | 0.4 | 1 | 1.1 | 0.9
32 | 1 | 0.0035245 | 0.00088331 | 0 | 0 | 1 | 0.98591 | -0.27109 | 0.4 | 1 | 1.1 | 0.9
7 | 1 | 0 | 0 | 0 | 0 | 1 | 0.98626 | -0.26424 | 0.4 | 1 | 1.1 | 0.9
11 | 1 | 0.007384 | 0.0018506 | 0 | 0 | 1 | 0.9934 | -0.12622 | 0.4 | 1 | 1.1 | 0.9
5 | 1 | 0.0070044 | 0.0017555 | 0 | 0 | 1 | 0.98617 | -0.26605 | 0.4 | 1 | 1.1 | 0.9
6 | 1 | 0 | 0 | 0 | 0 | 1 | 0.98603 | -0.26872 | 0.4 | 1 | 1.1 | 0.9
8 | 1 | 0 | 0 | 0 | 0 | 1 | 0.986 | -0.26945 | 0.4 | 1 | 1.1 | 0.9
9 | 1 | 0.0050036 | 0.001254 | 0 | 0 | 1 | 0.98592 | -0.27096 | 0.4 | 1 | 1.1 | 0.9
103 | 1 | 0.0093905 | 0.0023535 | 0 | 0 | 1 | 0.98584 | -0.27255 | 0.4 | 1 | 1.1 | 0.9
19 | 1 | 0 | 0 | 0 | 0 | 1 | 0.98957 | -0.20078 | 0.4 | 1 | 1.1 | 0.9
106 | 1 | 0.011031 | 0.0027648 | 0 | 0 | 1 | 0.98933 | -0.2055 | 0.4 | 1 | 1.1 | 0.9
102 | 1 | 0 | 0 | 0 | 0 | 1 | 0.98967 | -0.19877 | 0.4 | 1 | 1.1 | 0.9
12 | 1 | 0 | 0 | 0 | 0 | 1 | 0.99438 | -0.10737 | 0.4 | 1 | 1.1 | 0.9
14 | 1 | 0 | 0 | 0 | 0 | 1 | 0.99475 | -0.10029 | 0.4 | 1 | 1.1 | 0.9
15 | 1 | 0 | 0 | 0 | 0 | 1 | 0.98434 | -0.30167 | 0.4 | 1 | 1.1 | 0.9
26 | 1 | 0.0040486 | 0.0010147 | 0 | 0 | 1 | 0.98436 | -0.30125 | 0.4 | 1 | 1.1 | 0.9
33 | 1 | 0.0046926 | 0.0011761 | 0 | 0 | 1 | 0.98433 | -0.30182 | 0.4 | 1 | 1.1 | 0.9
20 | 1 | 0 | 0 | 0 | 0 | 1 | 0.99069 | -0.17897 | 0.4 | 1 | 1.1 | 0.9
90 | 1 | 0.0027868 | 0.00069844 | 0 | 0 | 1 | 0.99067 | -0.17951 | 0.4 | 1 | 1.1 | 0.9
87 | 1 | 0.0069 | 0.0017293 | 0 | 0 | 1 | 0.99072 | -0.17851 | 0.4 | 1 | 1.1 | 0.9
21 | 1 | 0 | 0 | 0 | 0 | 1 | 0.99081 | -0.17667 | 0.4 | 1 | 1.1 | 0.9
88 | 1 | 0 | 0 | 0 | 0 | 1 | 0.9909 | -0.1749 | 0.4 | 1 | 1.1 | 0.9
27 | 1 | 0 | 0 | 0 | 0 | 1 | 0.98517 | -0.28558 | 0.4 | 1 | 1.1 | 0.9
74 | 1 | 0.0035695 | 0.0008946 | 0 | 0 | 1 | 0.9962 | -0.072521 | 0.4 | 1 | 1.1 | 0.9
71 | 1 | 0.007488 | 0.0018767 | 0 | 0 | 1 | 0.99452 | -0.10474 | 0.4 | 1 | 1.1 | 0.9
101 | 1 | 0 | 0 | 0 | 0 | 1 | 0.99723 | -0.052931 | 0.4 | 1 | 1.1 | 0.9
72 | 1 | 0.011479 | 0.0028769 | 0 | 0 | 1 | 0.99433 | -0.1084 | 0.4 | 1 | 1.1 | 0.9
24 | 1 | 0.0046655 | 0.0011693 | 0 | 0 | 1 | 0.98446 | -0.29934 | 0.4 | 1 | 1.1 | 0.9
34 | 1 | 0.0058928 | 0.0014769 | 0 | 0 | 1 | 0.9843 | -0.30242 | 0.4 | 1 | 1.1 | 0.9
54 | 1 | 0.0063048 | 0.0015801 | 0 | 0 | 1 | 0.9899 | -0.19431 | 0.4 | 1 | 1.1 | 0.9
52 | 1 | 0.0070785 | 0.001774 | 0 | 0 | 1 | 0.98993 | -0.19379 | 0.4 | 1 | 1.1 | 0.9
66 | 1 | 0.005414 | 0.0013569 | 0 | 0 | 1 | 0.99052 | -0.18224 | 0.4 | 1 | 1.1 | 0.9
64 | 1 | 0.0064453 | 0.0016153 | 0 | 0 | 1 | 0.99055 | -0.18178 | 0.4 | 1 | 1.1 | 0.9
91 | 1 | 0.005008 | 0.0012551 | 0 | 0 | 1 | 0.9908 | -0.17688 | 0.4 | 1 | 1.1 | 0.9
60 | 1 | 0 | 0 | 0 | 0 | 1 | 0.99097 | -0.17353 | 0.4 | 1 | 1.1 | 0.9
89 | 1 | 0 | 0 | 0 | 0 | 1 | 0.9948 | -0.099785 | 0.4 | 1 | 1.1 | 0.9
93 | 1 | 0.019396 | 0.004861 | 0 | 0 | 1 | 0.99458 | -0.10409 | 0.4 | 1 | 1.1 | 0.9
63 | 1 | 0 | 0 | 0 | 0 | 1 | 0.99536 | -0.088938 | 0.4 | 1 | 1.1 | 0.9
62 | 1 | 0.0066344 | 0.0016627 | 0 | 0 | 1 | 0.99574 | -0.081626 | 0.4 | 1 | 1.1 | 0.9
96 | 1 | 0.0053633 | 0.0013442 | 0 | 0 | 1 | 0.99069 | -0.17905 | 0.4 | 1 | 1.1 | 0.9
94 | 1 | 0.004122 | 0.0010331 | 0 | 0 | 1 | 0.9907 | -0.17885 | 0.4 | 1 | 1.1 | 0.9
23 | 1 | 0.007546 | 0.0018912 | 0 | 0 | 1 | 0.9846 | -0.29658 | 0.4 | 1 | 1.1 | 0.9
25 | 1 | 0 | 0 | 0 | 0 | 1 | 0.98493 | -0.29013 | 0.4 | 1 | 1.1 | 0.9
35 | 1 | 0.015525 | 0.0038909 | 0 | 0 | 1 | 0.98492 | -0.29032 | 0.4 | 1 | 1.1 | 0.9
36 | 1 | 0.0069582 | 0.0017439 | 0 | 0 | 1 | 0.98488 | -0.29111 | 0.4 | 1 | 1.1 | 0.9
28 | 1 | 0.0039102 | 0.00097999 | 0 | 0 | 1 | 0.99613 | -0.074076 | 0.4 | 1 | 1.1 | 0.9
29 | 1 | 0 | 0 | 0 | 0 | 1 | 0.99616 | -0.07358 | 0.4 | 1 | 1.1 | 0.9
30 | 1 | 0 | 0 | 0 | 0 | 1 | 0.9958 | -0.080463 | 0.4 | 1 | 1.1 | 0.9
31 | 1 | 0.00659 | 0.0016516 | 0 | 0 | 1 | 0.99663 | -0.064394 | 0.4 | 1 | 1.1 | 0.9
39 | 1 | 0 | 0 | 0 | 0 | 1 | 0.9954 | -0.08827 | 0.4 | 1 | 1.1 | 0.9
37 | 1 | 0.0090879 | 0.0022776 | 0 | 0 | 1 | 0.99571 | -0.082172 | 0.4 | 1 | 1.1 | 0.9
104 | 1 | 0.0055209 | 0.0013837 | 0 | 0 | 1 | 0.99534 | -0.089413 | 0.4 | 1 | 1.1 | 0.9
105 | 1 | 0.014774 | 0.0037028 | 0 | 0 | 1 | 0.99522 | -0.091608 | 0.4 | 1 | 1.1 | 0.9
38 | 1 | 0.0060073 | 0.0015056 | 0 | 0 | 1 | 0.9956 | -0.084255 | 0.4 | 1 | 1.1 | 0.9
100 | 1 | 0.0033668 | 0.0008438 | 0 | 0 | 1 | 0.99747 | -0.04832 | 0.4 | 1 | 1.1 | 0.9
40 | 1 | 0.005213 | 0.0013065 | 0 | 0 | 1 | 0.99994 | -0.0010792 | 0.4 | 1 | 1.1 | 0.9
41 | 3 | 0.0062843 | 0.001575 | 0 | 0 | 1 | 1 | 0 | 0.4 | 1 | 1.1 | 0.9
42 | 1 | 0.0045655 | 0.0011442 | 0 | 0 | 1 | 0.99989 | -0.0021081 | 0.4 | 1 | 1.1 | 0.9
43 | 1 | 0.0046255 | 0.0011593 | 0 | 0 | 1 | 0.99977 | -0.0042947 | 0.4 | 1 | 1.1 | 0.9
68 | 1 | 0 | 0 | 0 | 0 | 1 | 0.9988 | -0.022964 | 0.4 | 1 | 1.1 | 0.9
69 | 1 | 0.0055223 | 0.001384 | 0 | 0 | 1 | 0.99851 | -0.028355 | 0.4 | 1 | 1.1 | 0.9
70 | 1 | 0.0059316 | 0.0014866 | 0 | 0 | 1 | 0.99826 | -0.033255 | 0.4 | 1 | 1.1 | 0.9
55 | 1 | 0 | 0 | 0 | 0 | 1 | 0.99052 | -0.18238 | 0.4 | 1 | 1.1 | 0.9
67 | 1 | 0 | 0 | 0 | 0 | 1 | 0.99074 | -0.17797 | 0.4 | 1 | 1.1 | 0.9
53 | 1 | 0.0046154 | 0.0011567 | 0 | 0 | 1 | 0.99041 | -0.18452 | 0.4 | 1 | 1.1 | 0.9
81 | 1 | 0 | 0 | 0 | 0 | 1 | 0.99539 | -0.088252 | 0.4 | 1 | 1.1 | 0.9
86 | 1 | 0.0061425 | 0.0015394 | 0 | 0 | 1 | 0.9939 | -0.11699 | 0.4 | 1 | 1.1 | 0.9
80 | 1 | 0.0060736 | 0.0015222 | 0 | 0 | 1 | 0.9958 | -0.080399 | 0.4 | 1 | 1.1 | 0.9
45 | 1 | 0.0074292 | 0.0018619 | 0 | 0 | 1 | 0.99606 | -0.07543 | 0.4 | 1 | 1.1 | 0.9
46 | 1 | 0.0042667 | 0.0010693 | 0 | 0 | 1 | 0.99604 | -0.075892 | 0.4 | 1 | 1.1 | 0.9
47 | 1 | 0 | 0 | 0 | 0 | 1 | 0.99638 | -0.069374 | 0.4 | 1 | 1.1 | 0.9
48 | 1 | 0.0061707 | 0.0015465 | 0 | 0 | 1 | 0.99582 | -0.080052 | 0.4 | 1 | 1.1 | 0.9
50 | 1 | 0 | 0 | 0 | 0 | 1 | 0.99697 | -0.057944 | 0.4 | 1 | 1.1 | 0.9
49 | 1 | 0.0054258 | 0.0013598 | 0 | 0 | 1 | 0.99092 | -0.17466 | 0.4 | 1 | 1.1 | 0.9
61 | 1 | 0.0039212 | 0.00098274 | 0 | 0 | 1 | 0.99095 | -0.17405 | 0.4 | 1 | 1.1 | 0.9
82 | 1 | 0 | 0 | 0 | 0 | 1 | 0.99715 | -0.054464 | 0.4 | 1 | 1.1 | 0.9
79 | 1 | 0.0055551 | 0.0013922 | 0 | 0 | 1 | 0.99658 | -0.065465 | 0.4 | 1 | 1.1 | 0.9
58 | 1 | 0 | 0 | 0 | 0 | 1 | 0.9911 | -0.17115 | 0.4 | 1 | 1.1 | 0.9
99 | 1 | 0.0046662 | 0.0011695 | 0 | 0 | 1 | 0.99701 | -0.057259 | 0.4 | 1 | 1.1 | 0.9
78 | 1 | 0.0092544 | 0.0023194 | 0 | 0 | 1 | 0.99777 | -0.042536 | 0.4 | 1 | 1.1 | 0.9
51 | 1 | 0.0054384 | 0.001363 | 0 | 0 | 1 | 0.99017 | -0.18905 | 0.4 | 1 | 1.1 | 0.9
85 | 1 | 0.011227 | 0.0028139 | 0 | 0 | 1 | 0.99144 | -0.16453 | 0.4 | 1 | 1.1 | 0.9
65 | 1 | 0.009445 | 0.0023671 | 0 | 0 | 1 | 0.99058 | -0.18111 | 0.4 | 1 | 1.1 | 0.9
56 | 1 | 0.0045472 | 0.0011396 | 0 | 0 | 1 | 0.9914 | -0.16521 | 0.4 | 1 | 1.1 | 0.9
57 | 1 | 0.0056847 | 0.0014247 | 0 | 0 | 1 | 0.99169 | -0.15961 | 0.4 | 1 | 1.1 | 0.9
59 | 1 | 0 | 0 | 0 | 0 | 1 | 0.99222 | -0.14948 | 0.4 | 1 | 1.1 | 0.9
83 | 1 | 0.0072594 | 0.0018194 | 0 | 0 | 1 | 0.99208 | -0.15213 | 0.4 | 1 | 1.1 | 0.9
97 | 1 | 0.0042134 | 0.001056 | 0 | 0 | 1 | 0.99086 | -0.17577 | 0.4 | 1 | 1.1 | 0.9
84 | 1 | 0.006047 | 0.0015155 | 0 | 0 | 1 | 0.99149 | -0.16362 | 0.4 | 1 | 1.1 | 0.9
95 | 1 | 0 | 0 | 0 | 0 | 1 | 0.99079 | -0.17716 | 0.4 | 1 | 1.1 | 0.9
75 | 1 | 0.0053444 | 0.0013394 | 0 | 0 | 1 | 0.9984 | -0.030469 | 0.4 | 1 | 1.1 | 0.9
77 | 1 | 0.0050044 | 0.0012542 | 0 | 0 | 1 | 0.99784 | -0.041294 | 0.4 | 1 | 1.1 | 0.9
76 | 1 | 0 | 0 | 0 | 0 | 1 | 0.99775 | -0.042999 | 0.4 | 1 | 1.1 | 0.9
73 | 1 | 0.0092697 | 0.0023232 | 0 | 0 | 1 | 0.99422 | -0.11065 | 0.4 | 1 | 1.1 | 0.9
98 | 1 | 0.0094265 | 0.0023625 | 0 | 0 | 1 | 0.99698 | -0.057771 | 0.4 | 1 | 1.1 | 0.9
92 | 1 | 0.0053093 | 0.0013306 | 0 | 0 | 1 | 0.99069 | -0.17905 | 0.4 | 1 | 1.1 | 0.9

## generator_data
GEN_BUS | PG | QG | QMAX | QMIN | VG | MBASE | GEN_STATUS | PMAX | PMIN
41 | 0.44383 | 0.11242 | 10 | -10 | 1 | 100 | 1 | 10 | 0

## branch_data
F_BUS | T_BUS | BR_R | BR_X | BR_B | RATE_A | RATE_B | RATE_C | TAP | SHIFT | BR_STATUS | ANGMIN | ANGMAX | P_in | Q_in | P_out | Q_out
1 | 2 | 2.5976 | 1.6625 | 4.3621e-09 | 0 | 0 | 0 | 0 | 0 | 1 | -90 | 90 | -0.0041502 | -0.0010402 | 0.0041507 | 0.00104
2 | 3 | 0.29903 | 0.19138 | 5.0216e-10 | 0 | 0 | 0 | 0 | 0 | 1 | -90 | 90 | 0.078073 | 0.019676 | -0.078053 | -0.019663
2 | 4 | 1.3553 | 0.86742 | 2.276e-09 | 0 | 0 | 0 | 0 | 0 | 1 | -90 | 90 | -0.082224 | -0.020716 | 0.082323 | 0.020779
3 | 10 | 2.8911 | 1.8503 | 4.8549e-09 | 0 | 0 | 0 | 0 | 0 | 1 | -90 | 90 | 0.074518 | 0.018777 | -0.074343 | -0.018666
4 | 13 | 0.91315 | 0.58442 | 1.5334e-09 | 0 | 0 | 0 | 0 | 0 | 1 | -90 | 90 | -0.091586 | -0.023101 | 0.091669 | 0.023154
10 | 32 | 0.81772 | 0.52334 | 1.3732e-09 | 0 | 0 | 0 | 0 | 0 | 1 | -90 | 90 | 0.052936 | 0.013298 | -0.05291 | -0.013282
10 | 7 | 0.62562 | 0.4004 | 1.0506e-09 | 0 | 0 | 0 | 0 | 0 | 1 | -90 | 90 | 0.021408 | 0.0053679 | -0.021404 | -0.005366
13 | 11 | 1.7591 | 1.1258 | 2.954e-09 | 0 | 0 | 0 | 0 | 0 | 1 | -90 | 90 | -0.091669 | -0.023154 | 0.091829 | 0.023256
32 | 27 | 1.2786 | 0.81831 | 2.1471e-09 | 0 | 0 | 0 | 0 | 0 | 1 | -90 | 90 | 0.049386 | 0.012399 | -0.049352 | -0.012377
7 | 5 | 0.36809 | 0.23558 | 6.1813e-10 | 0 | 0 | 0 | 0 | 0 | 1 | -90 | 90 | 0.021404 | 0.005366 | -0.021403 | -0.0053649
11 | 12 | 0.8469 | 0.54201 | 1.4222e-09 | 0 | 0 | 0 | 0 | 0 | 1 | -90 | 90 | -0.099213 | -0.025107 | 0.099303 | 0.025164
5 | 6 | 0.80976 | 0.51825 | 1.3598e-09 | 0 | 0 | 0 | 0 | 0 | 1 | -90 | 90 | 0.014398 | 0.0036094 | -0.014396 | -0.0036084
6 | 8 | 0.33602 | 0.21505 | 5.6426e-10 | 0 | 0 | 0 | 0 | 0 | 1 | -90 | 90 | 0.0093922 | 0.0023543 | -0.0093919 | -0.0023542
6 | 9 | 1.9452 | 1.245 | 3.2666e-09 | 0 | 0 | 0 | 0 | 0 | 1 | -90 | 90 | 0.0050041 | 0.0012541 | -0.0050036 | -0.001254
8 | 103 | 1.439 | 0.92095 | 2.4164e-09 | 0 | 0 | 0 | 0 | 0 | 1 | -90 | 90 | 0.0093919 | 0.0023542 | -0.0093905 | -0.0023535
19 | 106 | 1.8752 | 1.2001 | 3.1489e-09 | 0 | 0 | 0 | 0 | 0 | 1 | -90 | 90 | 0.011034 | 0.002766 | -0.011031 | -0.0027648
19 | 102 | 0.80195 | 0.51325 | 1.3467e-09 | 0 | 0 | 0 | 0 | 0 | 1 | -90 | 90 | -0.011034 | -0.002766 | 0.011035 | 0.0027666
102 | 54 | 1.7748 | 1.1359 | 2.9804e-09 | 0 | 0 | 0 | 0 | 0 | 1 | -90 | 90 | -0.011035 | -0.0027666 | 0.011037 | 0.0027678
12 | 14 | 0.3182 | 0.20365 | 5.3435e-10 | 0 | 0 | 0 | 0 | 0 | 1 | -90 | 90 | -0.099303 | -0.025164 | 0.099337 | 0.025185
14 | 74 | 0.97256 | 0.62244 | 1.6332e-09 | 0 | 0 | 0 | 0 | 0 | 1 | -90 | 90 | -0.12758 | -0.032269 | 0.12775 | 0.032377
14 | 71 | 0.69914 | 0.44745 | 1.174e-09 | 0 | 0 | 0 | 0 | 0 | 1 | -90 | 90 | 0.028247 | 0.0070832 | -0.028241 | -0.0070794
15 | 26 | 0.17194 | 0.11004 | 2.8874e-10 | 0 | 0 | 0 | 0 | 0 | 1 | -90 | 90 | -0.010586 | -0.002653 | 0.010586 | 0.0026532
15 | 33 | 0.060711 | 0.038855 | 1.0195e-10 | 0 | 0 | 0 | 0 | 0 | 1 | -90 | 90 | 0.010586 | 0.002653 | -0.010586 | -0.002653
26 | 24 | 0.56521 | 0.36173 | 9.4914e-10 | 0 | 0 | 0 | 0 | 0 | 1 | -90 | 90 | -0.014634 | -0.0036678 | 0.014636 | 0.0036686
33 | 34 | 0.44595 | 0.28541 | 7.4888e-10 | 0 | 0 | 0 | 0 | 0 | 1 | -90 | 90 | 0.0058929 | 0.0014769 | -0.0058928 | -0.0014769
20 | 90 | 0.8457 | 0.54125 | 1.4202e-09 | 0 | 0 | 0 | 0 | 0 | 1 | -90 | 90 | 0.0027869 | 0.00069835 | -0.0027868 | -0.00069844
20 | 87 | 0.72856 | 0.46628 | 1.2235e-09 | 0 | 0 | 0 | 0 | 0 | 1 | -90 | 90 | -0.0027869 | -0.00069835 | 0.0027869 | 0.00069827
87 | 21 | 0.83844 | 0.5366 | 1.408e-09 | 0 | 0 | 0 | 0 | 0 | 1 | -90 | 90 | -0.0096869 | -0.0024276 | 0.0096878 | 0.002428
21 | 88 | 0.80156 | 0.513 | 1.346e-09 | 0 | 0 | 0 | 0 | 0 | 1 | -90 | 90 | -0.0096878 | -0.002428 | 0.0096886 | 0.0024284
88 | 91 | 0.84423 | 0.54031 | 1.4177e-09 | 0 | 0 | 0 | 0 | 0 | 1 | -90 | 90 | 0.010319 | 0.0025863 | -0.010318 | -0.0025858
88 | 60 | 0.30078 | 0.1925 | 5.0509e-10 | 0 | 0 | 0 | 0 | 0 | 1 | -90 | 90 | -0.020007 | -0.0050147 | 0.020009 | 0.0050155
27 | 35 | 0.91848 | 0.58783 | 1.5424e-09 | 0 | 0 | 0 | 0 | 0 | 1 | -90 | 90 | 0.022488 | 0.005638 | -0.022483 | -0.0056349
27 | 25 | 0.73719 | 0.4718 | 1.2379e-09 | 0 | 0 | 0 | 0 | 0 | 1 | -90 | 90 | 0.026864 | 0.0067393 | -0.026858 | -0.0067357
74 | 101 | 0.66895 | 0.42813 | 1.1233e-09 | 0 | 0 | 0 | 0 | 0 | 1 | -90 | 90 | -0.13132 | -0.033272 | 0.13145 | 0.033351
71 | 72 | 0.78192 | 0.50043 | 1.3131e-09 | 0 | 0 | 0 | 0 | 0 | 1 | -90 | 90 | 0.020753 | 0.0052028 | -0.02075 | -0.0052006
101 | 100 | 0.11662 | 0.074637 | 3.9167e-10 | 0 | 0 | 0 | 0 | 0 | 1 | -90 | 90 | -0.1774 | -0.044893 | 0.17744 | 0.044918
101 | 31 | 1.1127 | 0.71213 | 1.8685e-09 | 0 | 0 | 0 | 0 | 0 | 1 | -90 | 90 | 0.045957 | 0.011542 | -0.045932 | -0.011526
72 | 73 | 1.0745 | 0.68769 | 1.8044e-09 | 0 | 0 | 0 | 0 | 0 | 1 | -90 | 90 | 0.0092707 | 0.0023237 | -0.0092697 | -0.0023232
24 | 23 | 0.62304 | 0.39875 | 1.0463e-09 | 0 | 0 | 0 | 0 | 0 | 1 | -90 | 90 | -0.019301 | -0.0048379 | 0.019304 | 0.0048394
54 | 52 | 0.13133 | 0.084051 | 2.2054e-10 | 0 | 0 | 0 | 0 | 0 | 1 | -90 | 90 | -0.017342 | -0.0043479 | 0.017343 | 0.0043482
52 | 51 | 0.85249 | 0.54559 | 1.4316e-09 | 0 | 0 | 0 | 0 | 0 | 1 | -90 | 90 | -0.024421 | -0.0061222 | 0.024427 | 0.0061256
66 | 64 | 0.36959 | 0.23654 | 6.2064e-10 | 0 | 0 | 0 | 0 | 0 | 1 | -90 | 90 | -0.005414 | -0.0013569 | 0.0054142 | 0.0013569
64 | 65 | 0.24802 | 0.15873 | 4.165e-10 | 0 | 0 | 0 | 0 | 0 | 1 | -90 | 90 | -0.011859 | -0.0029722 | 0.01186 | 0.0029724
91 | 92 | 1.796 | 1.1495 | 3.016e-09 | 0 | 0 | 0 | 0 | 0 | 1 | -90 | 90 | 0.0053099 | 0.0013307 | -0.0053093 | -0.0013307
60 | 97 | 0.71841 | 0.45978 | 1.2064e-09 | 0 | 0 | 0 | 0 | 0 | 1 | -90 | 90 | 0.013702 | 0.0034347 | -0.0137 | -0.0034339
60 | 58 | 0.31109 | 0.1991 | 5.2241e-10 | 0 | 0 | 0 | 0 | 0 | 1 | -90 | 90 | -0.03371 | -0.0084501 | 0.033714 | 0.0084525
89 | 93 | 0.98436 | 0.62999 | 1.653e-09 | 0 | 0 | 0 | 0 | 0 | 1 | -90 | 90 | 0.0194 | 0.0048634 | -0.019396 | -0.004861
89 | 63 | 2.4821 | 1.5886 | 4.1681e-09 | 0 | 0 | 0 | 0 | 0 | 1 | -90 | 90 | -0.0194 | -0.0048634 | 0.01941 | 0.0048694
63 | 62 | 1.6746 | 1.0718 | 2.8121e-09 | 0 | 0 | 0 | 0 | 0 | 1 | -90 | 90 | -0.01941 | -0.0048694 | 0.019417 | 0.0048735
62 | 48 | 0.26871 | 0.17197 | 4.5123e-10 | 0 | 0 | 0 | 0 | 0 | 1 | -90 | 90 | -0.026051 | -0.0065362 | 0.026053 | 0.0065374
96 | 94 | 0.16269 | 0.10412 | 2.7319e-10 | 0 | 0 | 0 | 0 | 0 | 1 | -90 | 90 | -0.0053633 | -0.0013442 | 0.0053633 | 0.0013442
94 | 95 | 0.78256 | 0.50084 | 1.3141e-09 | 0 | 0 | 0 | 0 | 0 | 1 | -90 | 90 | -0.0094853 | -0.0023772 | 0.0094861 | 0.0023776
23 | 25 | 1.0445 | 0.66851 | 1.7541e-09 | 0 | 0 | 0 | 0 | 0 | 1 | -90 | 90 | -0.02685 | -0.0067306 | 0.026858 | 0.0067357
35 | 36 | 0.4883 | 0.31251 | 8.1998e-10 | 0 | 0 | 0 | 0 | 0 | 1 | -90 | 90 | 0.0069585 | 0.001744 | -0.0069582 | -0.0017439
28 | 29 | 0.56443 | 0.36123 | 9.4782e-10 | 0 | 0 | 0 | 0 | 0 | 1 | -90 | 90 | -0.0039102 | -0.00097999 | 0.0039103 | 0.00097995
29 | 30 | 0.86469 | 0.5534 | 1.452e-09 | 0 | 0 | 0 | 0 | 0 | 1 | -90 | 90 | 0.035414 | 0.0088838 | -0.035403 | -0.0088765
29 | 31 | 1.04 | 0.66562 | 1.7465e-09 | 0 | 0 | 0 | 0 | 0 | 1 | -90 | 90 | -0.039324 | -0.0098637 | 0.039342 | 0.0098746
30 | 39 | 1.7091 | 1.0938 | 2.8701e-09 | 0 | 0 | 0 | 0 | 0 | 1 | -90 | 90 | 0.020306 | 0.0050924 | -0.020298 | -0.0050879
30 | 37 | 0.50322 | 0.32206 | 8.4505e-10 | 0 | 0 | 0 | 0 | 0 | 1 | -90 | 90 | 0.015097 | 0.003784 | -0.015096 | -0.0037833
39 | 104 | 0.91922 | 0.5883 | 1.5436e-09 | 0 | 0 | 0 | 0 | 0 | 1 | -90 | 90 | 0.0055212 | 0.0013837 | -0.0055209 | -0.0013837
39 | 105 | 1.003 | 0.6419 | 1.6843e-09 | 0 | 0 | 0 | 0 | 0 | 1 | -90 | 90 | 0.014777 | 0.0037042 | -0.014774 | -0.0037028
37 | 38 | 1.5405 | 0.98593 | 2.5869e-09 | 0 | 0 | 0 | 0 | 0 | 1 | -90 | 90 | 0.0060079 | 0.0015057 | -0.0060073 | -0.0015056
100 | 76 | 0.13211 | 0.084551 | 8.874e-10 | 0 | 0 | 0 | 0 | 0 | 1 | -90 | 90 | -0.18081 | -0.045762 | 0.18086 | 0.045791
40 | 41 | 0.49465 | 0.31657 | 8.3065e-10 | 0 | 0 | 0 | 0 | 0 | 1 | -90 | 90 | -0.0097787 | -0.0024507 | 0.0097792 | 0.0024509
40 | 42 | 1.01 | 0.64638 | 1.696e-09 | 0 | 0 | 0 | 0 | 0 | 1 | -90 | 90 | 0.0045657 | 0.0011442 | -0.0045655 | -0.0011442
41 | 43 | 0.045315 | 0.029002 | 3.0439e-10 | 0 | 0 | 0 | 0 | 0 | 1 | -90 | 90 | 0.42777 | 0.1084 | -0.42768 | -0.10834
43 | 68 | 0.19892 | 0.12731 | 1.3362e-09 | 0 | 0 | 0 | 0 | 0 | 1 | -90 | 90 | 0.42305 | 0.10718 | -0.42267 | -0.10694
68 | 69 | 0.12647 | 0.08094 | 8.495e-10 | 0 | 0 | 0 | 0 | 0 | 1 | -90 | 90 | 0.1919 | 0.048628 | -0.19185 | -0.048596
68 | 70 | 0.20034 | 0.12822 | 1.3457e-09 | 0 | 0 | 0 | 0 | 0 | 1 | -90 | 90 | 0.23077 | 0.058311 | -0.23066 | -0.058238
69 | 75 | 0.051062 | 0.03268 | 3.4299e-10 | 0 | 0 | 0 | 0 | 0 | 1 | -90 | 90 | 0.18633 | 0.047212 | -0.18631 | -0.0472
70 | 77 | 0.16051 | 0.10272 | 1.0781e-09 | 0 | 0 | 0 | 0 | 0 | 1 | -90 | 90 | 0.22473 | 0.056751 | -0.22464 | -0.056696
55 | 67 | 0.56164 | 0.35945 | 9.4315e-10 | 0 | 0 | 0 | 0 | 0 | 1 | -90 | 90 | -0.03449 | -0.0086516 | 0.034498 | 0.0086561
55 | 53 | 0.27376 | 0.17521 | 4.5972e-10 | 0 | 0 | 0 | 0 | 0 | 1 | -90 | 90 | 0.03449 | 0.0086516 | -0.034487 | -0.0086494
67 | 85 | 1.061 | 0.67904 | 1.7817e-09 | 0 | 0 | 0 | 0 | 0 | 1 | -90 | 90 | -0.055806 | -0.013998 | 0.055841 | 0.01402
67 | 65 | 0.64843 | 0.415 | 1.0889e-09 | 0 | 0 | 0 | 0 | 0 | 1 | -90 | 90 | 0.021308 | 0.0053415 | -0.021305 | -0.0053396
53 | 51 | 0.66732 | 0.42708 | 1.1206e-09 | 0 | 0 | 0 | 0 | 0 | 1 | -90 | 90 | 0.029871 | 0.0074926 | -0.029865 | -0.0074886
81 | 86 | 0.91191 | 0.58362 | 1.5313e-09 | 0 | 0 | 0 | 0 | 0 | 1 | -90 | 90 | 0.14032 | 0.035391 | -0.14012 | -0.035267
81 | 80 | 0.24971 | 0.15981 | 4.1932e-10 | 0 | 0 | 0 | 0 | 0 | 1 | -90 | 90 | -0.14032 | -0.035391 | 0.14037 | 0.035424
86 | 59 | 1.0752 | 0.68812 | 1.8055e-09 | 0 | 0 | 0 | 0 | 0 | 1 | -90 | 90 | 0.13398 | 0.033728 | -0.13377 | -0.033595
80 | 79 | 0.45557 | 0.29157 | 1.5301e-09 | 0 | 0 | 0 | 0 | 0 | 1 | -90 | 90 | -0.14644 | -0.036946 | 0.14655 | 0.037013
45 | 46 | 0.056388 | 0.036089 | 9.4691e-11 | 0 | 0 | 0 | 0 | 0 | 1 | -90 | 90 | 0.036497 | 0.0091578 | -0.036497 | -0.0091573
45 | 47 | 0.61362 | 0.39272 | 1.0304e-09 | 0 | 0 | 0 | 0 | 0 | 1 | -90 | 90 | -0.043927 | -0.01102 | 0.043939 | 0.011028
46 | 48 | 0.57428 | 0.36754 | 9.6438e-10 | 0 | 0 | 0 | 0 | 0 | 1 | -90 | 90 | 0.03223 | 0.0080879 | -0.032224 | -0.008084
47 | 50 | 1.1594 | 0.742 | 1.9469e-09 | 0 | 0 | 0 | 0 | 0 | 1 | -90 | 90 | -0.043939 | -0.011028 | 0.043963 | 0.011043
50 | 82 | 0.079395 | 0.050812 | 5.333e-10 | 0 | 0 | 0 | 0 | 0 | 1 | -90 | 90 | -0.19612 | -0.049483 | 0.19615 | 0.049504
50 | 79 | 0.22128 | 0.14162 | 1.4864e-09 | 0 | 0 | 0 | 0 | 0 | 1 | -90 | 90 | 0.15216 | 0.038441 | -0.1521 | -0.038406
49 | 61 | 0.49466 | 0.31659 | 8.3067e-10 | 0 | 0 | 0 | 0 | 0 | 1 | -90 | 90 | -0.0054258 | -0.0013598 | 0.0054259 | 0.0013598
61 | 58 | 1.3656 | 0.87395 | 2.2931e-09 | 0 | 0 | 0 | 0 | 0 | 1 | -90 | 90 | -0.0093471 | -0.0023426 | 0.0093484 | 0.0023432
82 | 99 | 0.88358 | 0.56549 | 1.4838e-09 | 0 | 0 | 0 | 0 | 0 | 1 | -90 | 90 | 0.014095 | 0.0035331 | -0.014093 | -0.0035321
82 | 78 | 0.25408 | 0.16261 | 1.7067e-09 | 0 | 0 | 0 | 0 | 0 | 1 | -90 | 90 | -0.21025 | -0.053037 | 0.21037 | 0.053114
58 | 56 | 0.60749 | 0.38879 | 1.0201e-09 | 0 | 0 | 0 | 0 | 0 | 1 | -90 | 90 | -0.043062 | -0.010796 | 0.043075 | 0.010803
99 | 98 | 0.24207 | 0.15493 | 4.0651e-10 | 0 | 0 | 0 | 0 | 0 | 1 | -90 | 90 | 0.0094268 | 0.0023626 | -0.0094265 | -0.0023625
78 | 77 | 0.025364 | 0.016233 | 1.7037e-10 | 0 | 0 | 0 | 0 | 0 | 1 | -90 | 90 | -0.21962 | -0.055434 | 0.21964 | 0.055442
85 | 84 | 0.059779 | 0.038259 | 1.0039e-10 | 0 | 0 | 0 | 0 | 0 | 1 | -90 | 90 | -0.067069 | -0.016834 | 0.067072 | 0.016836
56 | 57 | 0.51873 | 0.33199 | 8.7109e-10 | 0 | 0 | 0 | 0 | 0 | 1 | -90 | 90 | -0.047622 | -0.011943 | 0.047635 | 0.011951
57 | 59 | 0.83816 | 0.53642 | 1.4075e-09 | 0 | 0 | 0 | 0 | 0 | 1 | -90 | 90 | -0.053319 | -0.013376 | 0.053345 | 0.013392
59 | 83 | 0.14541 | 0.093065 | 2.4419e-10 | 0 | 0 | 0 | 0 | 0 | 1 | -90 | 90 | 0.080428 | 0.020203 | -0.080418 | -0.020197
83 | 84 | 0.69365 | 0.44394 | 1.1648e-09 | 0 | 0 | 0 | 0 | 0 | 1 | -90 | 90 | 0.073159 | 0.018377 | -0.073119 | -0.018352
97 | 95 | 0.64545 | 0.41309 | 1.0839e-09 | 0 | 0 | 0 | 0 | 0 | 1 | -90 | 90 | 0.0094867 | 0.0023779 | -0.0094861 | -0.0023776
75 | 76 | 0.31141 | 0.1993 | 2.0918e-09 | 0 | 0 | 0 | 0 | 0 | 1 | -90 | 90 | 0.18097 | 0.045861 | -0.18086 | -0.045791