## bus_data
BUS_I | BUS_TYPE | Pd | Qd | Gs | Bs | area | Vm | Va | baseKV | zone | Vmax | Vmin
1 | 1 | 0.0049906 | 0.0012508 | 0 | 0 | 1 | 0.99666 | -0.064178 | 0.4 | 1 | 1.1 | 0.9
2 | 1 | 0.033156 | 0.0083097 | 0 | 0 | 1 | 0.99696 | -0.058453 | 0.4 | 1 | 1.1 | 0.9
3 | 1 | 0.025845 | 0.0064775 | 0 | 0 | 1 | 0.99638 | -0.069557 | 0.4 | 1 | 1.1 | 0.9
4 | 1 | 0.026234 | 0.0065748 | 0 | 0 | 1 | 0.99742 | -0.04959 | 0.4 | 1 | 1.1 | 0.9
16 | 1 | 0 | 0 | 0 | 0 | 1 | 0.99873 | -0.02421 | 0.4 | 1 | 1.1 | 0.9
17 | 3 | 0 | 0 | 0 | 0 | 1 | 1 | 0 | 0.4 | 1 | 1.1 | 0.9
37 | 1 | 0 | 0 | 0 | 0 | 1 | 0.99854 | -0.027936 | 0.4 | 1 | 1.1 | 0.9
5 | 1 | 0.0074106 | 0.0018573 | 0 | 0 | 1 | 0.99253 | -0.14379 | 0.4 | 1 | 1.1 | 0.9
6 | 1 | 0 | 0 | 0 | 0 | 1 | 0.9925 | -0.14438 | 0.4 | 1 | 1.1 | 0.9
7 | 1 | 0 | 0 | 0 | 0 | 1 | 0.99275 | -0.13941 | 0.4 | 1 | 1.1 | 0.9
8 | 1 | 0.0080257 | 0.0020114 | 0 | 0 | 1 | 0.99239 | -0.1465 | 0.4 | 1 | 1.1 | 0.9
13 | 1 | 0.0091469 | 0.0022924 | 0 | 0 | 1 | 0.99253 | -0.1438 | 0.4 | 1 | 1.1 | 0.9
14 | 1 | 0.057421 | 0.014391 | 0 | 0 | 1 | 0.99309 | -0.13283 | 0.4 | 1 | 1.1 | 0.9
12 | 1 | 0 | 0 | 0 | 0 | 1 | 0.99344 | -0.12616 | 0.4 | 1 | 1.1 | 0.9
46 | 1 | 0 | 0 | 0 | 0 | 1 | 0.99346 | -0.12578 | 0.4 | 1 | 1.1 | 0.9
45 | 1 | 0.0029554 | 0.00074069 | 0 | 0 | 1 | 0.99339 | -0.12698 | 0.4 | 1 | 1.1 | 0.9
15 | 1 | 0 | 0 | 0 | 0 | 1 | 0.99519 | -0.092299 | 0.4 | 1 | 1.1 | 0.9
40 | 1 | 0.030772 | 0.0077122 | 0 | 0 | 1 | 0.99731 | -0.0515 | 0.4 | 1 | 1.1 | 0.9
41 | 1 | 0.014478 | 0.0036285 | 0 | 0 | 1 | 0.99456 | -0.10444 | 0.4 | 1 | 1.1 | 0.9
23 | 1 | 0 | 0 | 0 | 0 | 1 | 0.99492 | -0.09747 | 0.4 | 1 | 1.1 | 0.9
44 | 1 | 0.0052551 | 0.001317 | 0 | 0 | 1 | 0.99445 | -0.10667 | 0.4 | 1 | 1.1 | 0.9
25 | 1 | 0 | 0 | 0 | 0 | 1 | 0.99291 | -0.13628 | 0.4 | 1 | 1.1 | 0.9
35 | 1 | 0.0074107 | 0.0018573 | 0 | 0 | 1 | 0.99533 | -0.089631 | 0.4 | 1 | 1.1 | 0.9
19 | 1 | 0 | 0 | 0 | 0 | 1 | 0.99498 | -0.096242 | 0.4 | 1 | 1.1 | 0.9
21 | 1 | 0.023494 | 0.0058882 | 0 | 0 | 1 | 0.99691 | -0.059118 | 0.4 | 1 | 1.1 | 0.9
18 | 1 | 0.027836 | 0.0069763 | 0 | 0 | 1 | 0.99367 | -0.12153 | 0.4 | 1 | 1.1 | 0.9
31 | 1 | 0.019146 | 0.0047984 | 0 | 0 | 1 | 0.99173 | -0.15914 | 0.4 | 1 | 1.1 | 0.9
26 | 1 | 0.038704 | 0.0097002 | 0 | 0 | 1 | 0.99168 | -0.16004 | 0.4 | 1 | 1.1 | 0.9
20 | 1 | 0 | 0 | 0 | 0 | 1 | 0.99204 | -0.15302 | 0.4 | 1 | 1.1 | 0.9
33 | 1 | 0 | 0 | 0 | 0 | 1 | 0.99164 | -0.16086 | 0.4 | 1 | 1.1 | 0.9
32 | 1 | 0.022335 | 0.0055976 | 0 | 0 | 1 | 0.99145 | -0.16457 | 0.4 | 1 | 1.1 | 0.9
27 | 1 | 0 | 0 | 0 | 0 | 1 | 0.99168 | -0.16005 | 0.4 | 1 | 1.1 | 0.9
50 | 1 | 0.011423 | 0.0028628 | 0 | 0 | 1 | 0.99452 | -0.10528 | 0.4 | 1 | 1.1 | 0.9
49 | 1 | 0 | 0 | 0 | 0 | 1 | 0.99379 | -0.1193 | 0.4 | 1 | 1.1 | 0.9
51 | 1 | 0.0092048 | 0.0023069 | 0 | 0 | 1 | 0.99337 | -0.12748 | 0.4 | 1 | 1.1 | 0.9
42 | 1 | 0.040413 | 0.010129 | 0 | 0 | 1 | 0.99754 | -0.047026 | 0.4 | 1 | 1.1 | 0.9
36 | 1 | 0.010705 | 0.002683 | 0 | 0 | 1 | 0.99769 | -0.044204 | 0.4 | 1 | 1.1 | 0.9
38 | 1 | 0.026198 | 0.0065659 | 0 | 0 | 1 | 0.99131 | -0.16726 | 0.4 | 1 | 1.1 | 0.9
39 | 1 | 0.023988 | 0.0060118 | 0 | 0 | 1 | 0.99134 | -0.16661 | 0.4 | 1 | 1.1 | 0.9
43 | 1 | 0.024342 | 0.0061007 | 0 | 0 | 1 | 0.997 | -0.057411 | 0.4 | 1 | 1.1 | 0.9
47 | 1 | 0.0094269 | 0.0023626 | 0 | 0 | 1 | 0.99413 | -0.11273 | 0.4 | 1 | 1.1 | 0.9
34 | 1 | 0.0091117 | 0.0022836 | 0 | 0 | 1 | 0.99637 | -0.069651 | 0.4 | 1 | 1.1 | 0.9
29 | 1 | 0.0063473 | 0.0015908 | 0 | 0 | 1 | 0.99166 | -0.16051 | 0.4 | 1 | 1.1 | 0.9
28 | 1 | 0.0062566 | 0.001568 | 0 | 0 | 1 | 0.99166 | -0.16053 | 0.4 | 1 | 1.1 | 0.9
30 | 1 | 0.0085163 | 0.0021344 | 0 | 0 | 1 | 0.99159 | -0.16183 | 0.4 | 1 | 1.1 | 0.9
48 | 1 | 0 | 0 | 0 | 0 | 1 | 0.994 | -0.1153 | 0.4 | 1 | 1.1 | 0.9
52 | 1 | 0.011306 | 0.0028334 | 0 | 0 | 1 | 0.99366 | -0.12191 | 0.4 | 1 | 1.1 | 0.9

## generator_data
GEN_BUS | PG | QG | QMAX | QMIN | VG | MBASE | GEN_STATUS | PMAX | PMIN
17 | 0.56473 | 0.14265 | 10 | -10 | 1 | 100 | 1 | 10 | 0

## branch_data
F_BUS | T_BUS | BR_R | BR_X | BR_B | RATE_A | RATE_B | RATE_C | TAP | SHIFT | BR_STATUS | ANGMIN | ANGMAX | P_in | Q_in | P_out | Q_out
1 | 2 | 0.82689 | 0.52921 | 1.3886e-09 | 0 | 0 | 0 | 0 | 0 | 1 | -90 | 90 | -0.030843 | -0.0077323 | 0.030851 | 0.0077376
1 | 3 | 0.92632 | 0.59285 | 1.5555e-09 | 0 | 0 | 0 | 0 | 0 | 1 | -90 | 90 | 0.025852 | 0.0064816 | -0.025845 | -0.0064775
2 | 4 | 0.61728 | 0.39506 | 1.0366e-09 | 0 | 0 | 0 | 0 | 0 | 1 | -90 | 90 | -0.064007 | -0.016047 | 0.064034 | 0.016065
4 | 16 | 1.256 | 0.80385 | 2.1092e-09 | 0 | 0 | 0 | 0 | 0 | 1 | -90 | 90 | -0.090268 | -0.022639 | 0.090377 | 0.022709
16 | 17 | 0.2561 | 0.16391 | 1.7203e-09 | 0 | 0 | 0 | 0 | 0 | 1 | -90 | 90 | -0.42482 | -0.1071 | 0.42531 | 0.10742
16 | 37 | 0.05002 | 0.032012 | 3.3599e-10 | 0 | 0 | 0 | 0 | 0 | 1 | -90 | 90 | 0.33444 | 0.084393 | -0.33438 | -0.084354
17 | 40 | 1.6601 | 1.0624 | 2.7877e-09 | 0 | 0 | 0 | 0 | 0 | 1 | -90 | 90 | 0.13942 | 0.035229 | -0.13908 | -0.035009
37 | 42 | 0.37496 | 0.23998 | 2.5187e-09 | 0 | 0 | 0 | 0 | 0 | 1 | -90 | 90 | 0.22827 | 0.057581 | -0.22806 | -0.057447
37 | 36 | 0.68762 | 0.44008 | 1.1547e-09 | 0 | 0 | 0 | 0 | 0 | 1 | -90 | 90 | 0.10611 | 0.026774 | -0.10603 | -0.026721
5 | 6 | 0.32239 | 0.20633 | 5.4139e-10 | 0 | 0 | 0 | 0 | 0 | 1 | -90 | 90 | 0.0080268 | 0.0020119 | -0.0080265 | -0.0020118
5 | 7 | 1.2535 | 0.80226 | 2.105e-09 | 0 | 0 | 0 | 0 | 0 | 1 | -90 | 90 | -0.015437 | -0.0038691 | 0.015441 | 0.003871
6 | 8 | 1.168 | 0.7475 | 1.9613e-09 | 0 | 0 | 0 | 0 | 0 | 1 | -90 | 90 | 0.0080265 | 0.0020118 | -0.0080257 | -0.0020114
7 | 13 | 2.118 | 1.3556 | 3.5568e-09 | 0 | 0 | 0 | 0 | 0 | 1 | -90 | 90 | 0.0091488 | 0.0022933 | -0.0091469 | -0.0022924
7 | 14 | 1.1832 | 0.75727 | 1.987e-09 | 0 | 0 | 0 | 0 | 0 | 1 | -90 | 90 | -0.024589 | -0.0061643 | 0.024597 | 0.006169
14 | 15 | 2.1893 | 1.4011 | 3.6764e-09 | 0 | 0 | 0 | 0 | 0 | 1 | -90 | 90 | -0.082018 | -0.02056 | 0.082177 | 0.020661
12 | 46 | 0.56377 | 0.36081 | 9.4672e-10 | 0 | 0 | 0 | 0 | 0 | 1 | -90 | 90 | -0.0029555 | -0.00074056 | 0.0029556 | 0.0007405
12 | 45 | 1.2271 | 0.78535 | 2.0606e-09 | 0 | 0 | 0 | 0 | 0 | 1 | -90 | 90 | 0.0029555 | 0.00074056 | -0.0029554 | -0.00074069
46 | 49 | 2.3593 | 1.5099 | 3.9618e-09 | 0 | 0 | 0 | 0 | 0 | 1 | -90 | 90 | -0.012161 | -0.0030478 | 0.012165 | 0.0030498
46 | 51 | 0.81492 | 0.52155 | 1.3685e-09 | 0 | 0 | 0 | 0 | 0 | 1 | -90 | 90 | 0.0092056 | 0.0023073 | -0.0092048 | -0.002307
15 | 40 | 1.682 | 1.0765 | 2.8246e-09 | 0 | 0 | 0 | 0 | 0 | 1 | -90 | 90 | -0.10809 | -0.027162 | 0.1083 | 0.027297
15 | 41 | 2.0795 | 1.3309 | 3.4921e-09 | 0 | 0 | 0 | 0 | 0 | 1 | -90 | 90 | 0.025916 | 0.0065008 | -0.025901 | -0.0064915
41 | 50 | 0.32506 | 0.20804 | 5.4587e-10 | 0 | 0 | 0 | 0 | 0 | 1 | -90 | 90 | 0.011423 | 0.002863 | -0.011423 | -0.0028628
23 | 44 | 1.0695 | 0.68449 | 1.796e-09 | 0 | 0 | 0 | 0 | 0 | 1 | -90 | 90 | 0.038187 | 0.0095846 | -0.038171 | -0.0095741
23 | 25 | 4.2673 | 2.731 | 7.1659e-09 | 0 | 0 | 0 | 0 | 0 | 1 | -90 | 90 | 0.040387 | 0.010168 | -0.040312 | -0.01012
23 | 35 | 0.44371 | 0.28397 | 7.4511e-10 | 0 | 0 | 0 | 0 | 0 | 1 | -90 | 90 | -0.078574 | -0.019752 | 0.078604 | 0.019771
44 | 47 | 0.81668 | 0.52268 | 1.3714e-09 | 0 | 0 | 0 | 0 | 0 | 1 | -90 | 90 | 0.032916 | 0.008257 | -0.032906 | -0.0082511
25 | 31 | 2.506 | 1.6039 | 4.2083e-09 | 0 | 0 | 0 | 0 | 0 | 1 | -90 | 90 | 0.040312 | 0.01012 | -0.040268 | -0.010093
35 | 34 | 1.0348 | 0.66226 | 1.7377e-09 | 0 | 0 | 0 | 0 | 0 | 1 | -90 | 90 | -0.086014 | -0.021628 | 0.086096 | 0.021681
19 | 21 | 1.1869 | 0.75964 | 1.9932e-09 | 0 | 0 | 0 | 0 | 0 | 1 | -90 | 90 | -0.13945 | -0.035103 | 0.1397 | 0.035262
19 | 18 | 0.80598 | 0.51583 | 1.3535e-09 | 0 | 0 | 0 | 0 | 0 | 1 | -90 | 90 | 0.13945 | 0.035103 | -0.13929 | -0.034996
21 | 43 | 0.046785 | 0.029942 | 1.5713e-10 | 0 | 0 | 0 | 0 | 0 | 1 | -90 | 90 | -0.1632 | -0.04115 | 0.16321 | 0.041159
18 | 20 | 1.2508 | 0.80054 | 2.1005e-09 | 0 | 0 | 0 | 0 | 0 | 1 | -90 | 90 | 0.11145 | 0.02802 | -0.11128 | -0.027913
31 | 29 | 0.28639 | 0.18329 | 4.8093e-10 | 0 | 0 | 0 | 0 | 0 | 1 | -90 | 90 | 0.021122 | 0.0052943 | -0.021121 | -0.0052935
26 | 20 | 0.79971 | 0.51181 | 1.3429e-09 | 0 | 0 | 0 | 0 | 0 | 1 | -90 | 90 | -0.038704 | -0.0097003 | 0.038717 | 0.0097084
20 | 27 | 0.42766 | 0.2737 | 7.1815e-10 | 0 | 0 | 0 | 0 | 0 | 1 | -90 | 90 | 0.072566 | 0.018204 | -0.072542 | -0.018189
33 | 32 | 0.73148 | 0.46815 | 1.2283e-09 | 0 | 0 | 0 | 0 | 0 | 1 | -90 | 90 | 0.022339 | 0.0056 | -0.022335 | -0.0055976
33 | 27 | 0.15969 | 0.1022 | 2.6816e-10 | 0 | 0 | 0 | 0 | 0 | 1 | -90 | 90 | -0.022339 | -0.0056 | 0.02234 | 0.0056006
27 | 39 | 0.57529 | 0.36818 | 9.6606e-10 | 0 | 0 | 0 | 0 | 0 | 1 | -90 | 90 | 0.050202 | 0.012588 | -0.050187 | -0.012578
49 | 52 | 1.0212 | 0.65355 | 1.7148e-09 | 0 | 0 | 0 | 0 | 0 | 1 | -90 | 90 | 0.011307 | 0.0028342 | -0.011306 | -0.0028334
49 | 48 | 0.75398 | 0.48255 | 1.2661e-09 | 0 | 0 | 0 | 0 | 0 | 1 | -90 | 90 | -0.023472 | -0.005884 | 0.023476 | 0.0058867
42 | 43 | 0.24771 | 0.15853 | 1.6639e-09 | 0 | 0 | 0 | 0 | 0 | 1 | -90 | 90 | 0.18765 | 0.047319 | -0.18755 | -0.047259
36 | 34 | 1.1942 | 0.7643 | 2.0054e-09 | 0 | 0 | 0 | 0 | 0 | 1 | -90 | 90 | 0.095324 | 0.024038 | -0.095208 | -0.023964
38 | 39 | 0.11005 | 0.070431 | 1.848e-10 | 0 | 0 | 0 | 0 | 0 | 1 | -90 | 90 | -0.026198 | -0.0065659 | 0.026199 | 0.0065664
47 | 48 | 0.48481 | 0.31028 | 8.1412e-10 | 0 | 0 | 0 | 0 | 0 | 1 | -90 | 90 | 0.023479 | 0.0058885 | -0.023476 | -0.0058867
29 | 28 | 0.0040777 | 0.0026097 | 6.8475e-12 | 0 | 0 | 0 | 0 | 0 | 1 | -90 | 90 | 0.014773 | 0.0037027 | -0.014773 | -0.0037027
28 | 30 | 0.67608 | 0.43269 | 1.1353e-09 | 0 | 0 | 0 | 0 | 0 | 1 | -90 | 90 | 0.0085168 | 0.0021346 | -0.0085163 | -0.0021344