## bus_data
BUS_I | BUS_TYPE | Pd | Qd | Gs | Bs | area | Vm | Va | baseKV | zone | Vmax | Vmin
1 | 1 | 0.0039742 | 0.00099604 | 0 | 0 | 1 | 0.98534 | -0.28151 | 0.4 | 1 | 1.1 | 0.9
2 | 1 | 0.001656 | 0.00041503 | 0 | 0 | 1 | 0.98535 | -0.28135 | 0.4 | 1 | 1.1 | 0.9
4 | 1 | 0 | 0 | 0 | 0 | 1 | 0.98541 | -0.28009 | 0.4 | 1 | 1.1 | 0.9
3 | 1 | 0 | 0 | 0 | 0 | 1 | 0.99198 | -0.15299 | 0.4 | 1 | 1.1 | 0.9
6 | 1 | 0 | 0 | 0 | 0 | 1 | 0.98842 | -0.22155 | 0.4 | 1 | 1.1 | 0.9
7 | 1 | 0 | 0 | 0 | 0 | 1 | 0.99066 | -0.1783 | 0.4 | 1 | 1.1 | 0.9
8 | 1 | 0 | 0 | 0 | 0 | 1 | 0.99349 | -0.12401 | 0.4 | 1 | 1.1 | 0.9
9 | 1 | 0 | 0 | 0 | 0 | 1 | 0.98559 | -0.27655 | 0.4 | 1 | 1.1 | 0.9
10 | 1 | 0 | 0 | 0 | 0 | 1 | 0.98481 | -0.29183 | 0.4 | 1 | 1.1 | 0.9
11 | 1 | 0 | 0 | 0 | 0 | 1 | 0.98518 | -0.28463 | 0.4 | 1 | 1.1 | 0.9
5 | 1 | 0.0017088 | 0.00042825 | 0 | 0 | 1 | 0.98444 | -0.29896 | 0.4 | 1 | 1.1 | 0.9
12 | 1 | 0.015104 | 0.0037853 | 0 | 0 | 1 | 0.98447 | -0.29849 | 0.4 | 1 | 1.1 | 0.9
25 | 1 | 0.006217 | 0.0015581 | 0 | 0 | 1 | 0.98828 | -0.22412 | 0.4 | 1 | 1.1 | 0.9
22 | 1 | 0 | 0 | 0 | 0 | 1 | 0.98818 | -0.22616 | 0.4 | 1 | 1.1 | 0.9
40 | 1 | 0.0048276 | 0.0012099 | 0 | 0 | 1 | 0.99036 | -0.18412 | 0.4 | 1 | 1.1 | 0.9
16 | 1 | 0.011409 | 0.0028594 | 0 | 0 | 1 | 0.99046 | -0.18225 | 0.4 | 1 | 1.1 | 0.9
44 | 1 | 0 | 0 | 0 | 0 | 1 | 0.99605 | -0.075052 | 0.4 | 1 | 1.1 | 0.9
41 | 1 | 0.003846 | 0.0009639 | 0 | 0 | 1 | 0.99258 | -0.14158 | 0.4 | 1 | 1.1 | 0.9
27 | 1 | 0.0082535 | 0.0020685 | 0 | 0 | 1 | 0.98592 | -0.27021 | 0.4 | 1 | 1.1 | 0.9
38 | 1 | 0 | 0 | 0 | 0 | 1 | 0.98474 | -0.29317 | 0.4 | 1 | 1.1 | 0.9
86 | 1 | 0.0078627 | 0.0019706 | 0 | 0 | 1 | 0.98514 | -0.28545 | 0.4 | 1 | 1.1 | 0.9
23 | 1 | 0.010251 | 0.002569 | 0 | 0 | 1 | 0.98746 | -0.23993 | 0.4 | 1 | 1.1 | 0.9
21 | 1 | 0.0012192 | 0.00030556 | 0 | 0 | 1 | 0.98815 | -0.2266 | 0.4 | 1 | 1.1 | 0.9
50 | 1 | 0.004079 | 0.0010223 | 0 | 0 | 1 | 0.99028 | -0.18578 | 0.4 | 1 | 1.1 | 0.9
14 | 1 | 0.0039594 | 0.00099231 | 0 | 0 | 1 | 0.98909 | -0.2086 | 0.4 | 1 | 1.1 | 0.9
47 | 1 | 0.013296 | 0.0033324 | 0 | 0 | 1 | 0.99778 | -0.042169 | 0.4 | 1 | 1.1 | 0.9
48 | 1 | 0 | 0 | 0 | 0 | 1 | 0.99362 | -0.12157 | 0.4 | 1 | 1.1 | 0.9
42 | 1 | 0.0018938 | 0.00047462 | 0 | 0 | 1 | 0.99186 | -0.15545 | 0.4 | 1 | 1.1 | 0.9
26 | 1 | 0.0074901 | 0.0018772 | 0 | 0 | 1 | 0.98626 | -0.26362 | 0.4 | 1 | 1.1 | 0.9
36 | 1 | 0.0025326 | 0.00063472 | 0 | 0 | 1 | 0.98468 | -0.29435 | 0.4 | 1 | 1.1 | 0.9
13 | 1 | 0.0062359 | 0.0015629 | 0 | 0 | 1 | 0.98896 | -0.21114 | 0.4 | 1 | 1.1 | 0.9
15 | 1 | 0 | 0 | 0 | 0 | 1 | 0.98807 | -0.22837 | 0.4 | 1 | 1.1 | 0.9
17 | 1 | 0.0038452 | 0.00096369 | 0 | 0 | 1 | 0.98673 | -0.25447 | 0.4 | 1 | 1.1 | 0.9
18 | 1 | 0 | 0 | 0 | 0 | 1 | 0.9876 | -0.23748 | 0.4 | 1 | 1.1 | 0.9
19 | 1 | 0.0040146 | 0.0010061 | 0 | 0 | 1 | 0.98649 | -0.25905 | 0.4 | 1 | 1.1 | 0.9
20 | 1 | 0.017808 | 0.004463 | 0 | 0 | 1 | 0.98659 | -0.25711 | 0.4 | 1 | 1.1 | 0.9
30 | 1 | 0 | 0 | 0 | 0 | 1 | 0.98572 | -0.27389 | 0.4 | 1 | 1.1 | 0.9
31 | 1 | 0.03443 | 0.008629 | 0 | 0 | 1 | 0.98515 | -0.28505 | 0.4 | 1 | 1.1 | 0.9
32 | 1 | 0 | 0 | 0 | 0 | 1 | 0.98485 | -0.29075 | 0.4 | 1 | 1.1 | 0.9
24 | 1 | 0.0020929 | 0.00052453 | 0 | 0 | 1 | 0.98665 | -0.25569 | 0.4 | 1 | 1.1 | 0.9
28 | 1 | 0 | 0 | 0 | 0 | 1 | 0.98608 | -0.26672 | 0.4 | 1 | 1.1 | 0.9
29 | 1 | 0.0019134 | 0.00047954 | 0 | 0 | 1 | 0.98504 | -0.28671 | 0.4 | 1 | 1.1 | 0.9
69 | 1 | 0 | 0 | 0 | 0 | 1 | 0.98034 | -0.37819 | 0.4 | 1 | 1.1 | 0.9
61 | 1 | 0.010053 | 0.0025194 | 0 | 0 | 1 | 0.97767 | -0.43059 | 0.4 | 1 | 1.1 | 0.9
62 | 1 | 0 | 0 | 0 | 0 | 1 | 0.97739 | -0.43606 | 0.4 | 1 | 1.1 | 0.9
63 | 1 | 0 | 0 | 0 | 0 | 1 | 0.97814 | -0.4214 | 0.4 | 1 | 1.1 | 0.9
64 | 1 | 0.001456 | 0.00036492 | 0 | 0 | 1 | 0.97727 | -0.43846 | 0.4 | 1 | 1.1 | 0.9
65 | 1 | 0.0024625 | 0.00061717 | 0 | 0 | 1 | 0.97782 | -0.42759 | 0.4 | 1 | 1.1 | 0.9
66 | 1 | 0 | 0 | 0 | 0 | 1 | 0.97899 | -0.40465 | 0.4 | 1 | 1.1 | 0.9
67 | 1 | 0.0079771 | 0.0019993 | 0 | 0 | 1 | 0.97723 | -0.43923 | 0.4 | 1 | 1.1 | 0.9
68 | 1 | 0.0080717 | 0.002023 | 0 | 0 | 1 | 0.97774 | -0.42926 | 0.4 | 1 | 1.1 | 0.9
33 | 1 | 0.018172 | 0.0045543 | 0 | 0 | 1 | 0.98461 | -0.29556 | 0.4 | 1 | 1.1 | 0.9
34 | 1 | 0 | 0 | 0 | 0 | 1 | 0.9842 | -0.30354 | 0.4 | 1 | 1.1 | 0.9
79 | 1 | 0.025066 | 0.006282 | 0 | 0 | 1 | 0.98125 | -0.36102 | 0.4 | 1 | 1.1 | 0.9
81 | 1 | 0 | 0 | 0 | 0 | 1 | 0.97986 | -0.38819 | 0.4 | 1 | 1.1 | 0.9
93 | 1 | 0.0266 | 0.0066667 | 0 | 0 | 1 | 0.97899 | -0.40534 | 0.4 | 1 | 1.1 | 0.9
35 | 1 | 0.0016815 | 0.00042143 | 0 | 0 | 1 | 0.98465 | -0.29487 | 0.4 | 1 | 1.1 | 0.9
37 | 1 | 0.0015547 | 0.00038964 | 0 | 0 | 1 | 0.98464 | -0.29519 | 0.4 | 1 | 1.1 | 0.9
39 | 1 | 0.0014085 | 0.00035301 | 0 | 0 | 1 | 0.98463 | -0.29526 | 0.4 | 1 | 1.1 | 0.9
78 | 1 | 0.0077554 | 0.0019437 | 0 | 0 | 1 | 0.9902 | -0.18729 | 0.4 | 1 | 1.1 | 0.9
43 | 1 | 0 | 0 | 0 | 0 | 1 | 0.99166 | -0.15951 | 0.4 | 1 | 1.1 | 0.9
45 | 1 | 0.0021263 | 0.0005329 | 0 | 0 | 1 | 0.99162 | -0.16013 | 0.4 | 1 | 1.1 | 0.9
46 | 1 | 0.030864 | 0.0077353 | 0 | 0 | 1 | 0.99144 | -0.16361 | 0.4 | 1 | 1.1 | 0.9
84 | 1 | 0.0016139 | 0.00040448 | 0 | 0 | 1 | 0.99136 | -0.16518 | 0.4 | 1 | 1.1 | 0.9
51 | 3 | 0.0055358 | 0.0013874 | 0 | 0 | 1 | 1 | 0 | 0.4 | 1 | 1.1 | 0.9
74 | 1 | 0.0076712 | 0.0019226 | 0 | 0 | 1 | 0.99184 | -0.15594 | 0.4 | 1 | 1.1 | 0.9
82 | 1 | 0.0046438 | 0.0011639 | 0 | 0 | 1 | 0.99344 | -0.1251 | 0.4 | 1 | 1.1 | 0.9
49 | 1 | 0 | 0 | 0 | 0 | 1 | 0.99133 | -0.16579 | 0.4 | 1 | 1.1 | 0.9
85 | 1 | 0.0015918 | 0.00039895 | 0 | 0 | 1 | 0.99127 | -0.16699 | 0.4 | 1 | 1.1 | 0.9
60 | 1 | 0 | 0 | 0 | 0 | 1 | 0.99052 | -0.18141 | 0.4 | 1 | 1.1 | 0.9
83 | 1 | 0.0065896 | 0.0016515 | 0 | 0 | 1 | 0.99331 | -0.12762 | 0.4 | 1 | 1.1 | 0.9
87 | 1 | 0.0015382 | 0.00038551 | 0 | 0 | 1 | 0.99124 | -0.16754 | 0.4 | 1 | 1.1 | 0.9
77 | 1 | 0.0043409 | 0.0010879 | 0 | 0 | 1 | 0.99016 | -0.18817 | 0.4 | 1 | 1.1 | 0.9
52 | 1 | 0.011432 | 0.002865 | 0 | 0 | 1 | 0.98769 | -0.23624 | 0.4 | 1 | 1.1 | 0.9
53 | 1 | 0.0027257 | 0.00068313 | 0 | 0 | 1 | 0.98776 | -0.23488 | 0.4 | 1 | 1.1 | 0.9
54 | 1 | 0 | 0 | 0 | 0 | 1 | 0.98815 | -0.22725 | 0.4 | 1 | 1.1 | 0.9
55 | 1 | 0.0054896 | 0.0013758 | 0 | 0 | 1 | 0.98828 | -0.22471 | 0.4 | 1 | 1.1 | 0.9
56 | 1 | 0 | 0 | 0 | 0 | 1 | 0.98891 | -0.21253 | 0.4 | 1 | 1.1 | 0.9
57 | 1 | 0.013945 | 0.0034948 | 0 | 0 | 1 | 0.98803 | -0.22947 | 0.4 | 1 | 1.1 | 0.9
58 | 1 | 0.0020586 | 0.00051593 | 0 | 0 | 1 | 0.98936 | -0.20372 | 0.4 | 1 | 1.1 | 0.9
59 | 1 | 0.0019885 | 0.00049836 | 0 | 0 | 1 | 0.98803 | -0.22957 | 0.4 | 1 | 1.1 | 0.9
70 | 1 | 0 | 0 | 0 | 0 | 1 | 0.98696 | -0.25031 | 0.4 | 1 | 1.1 | 0.9
72 | 1 | 0.0024068 | 0.0006032 | 0 | 0 | 1 | 0.99045 | -0.18265 | 0.4 | 1 | 1.1 | 0.9
71 | 1 | 0 | 0 | 0 | 0 | 1 | 0.98625 | -0.26414 | 0.4 | 1 | 1.1 | 0.9
73 | 1 | 0.0017628 | 0.00044179 | 0 | 0 | 1 | 0.99043 | -0.18317 | 0.4 | 1 | 1.1 | 0.9
75 | 1 | 0.0037615 | 0.00094272 | 0 | 0 | 1 | 0.98609 | -0.26717 | 0.4 | 1 | 1.1 | 0.9
88 | 1 | 0.0057232 | 0.0014344 | 0 | 0 | 1 | 0.98513 | -0.28579 | 0.4 | 1 | 1.1 | 0.9
89 | 1 | 0 | 0 | 0 | 0 | 1 | 0.98384 | -0.31101 | 0.4 | 1 | 1.1 | 0.9
80 | 1 | 0.025631 | 0.0064238 | 0 | 0 | 1 | 0.97946 | -0.39595 | 0.4 | 1 | 1.1 | 0.9
91 | 1 | 0.0018353 | 0.00045997 | 0 | 0 | 1 | 0.99123 | -0.16779 | 0.4 | 1 | 1.1 | 0.9
90 | 1 | 0 | 0 | 0 | 0 | 1 | 0.98367 | -0.31436 | 0.4 | 1 | 1.1 | 0.9
94 | 1 | 0.02177 | 0.005456 | 0 | 0 | 1 | 0.98231 | -0.34083 | 0.4 | 1 | 1.1 | 0.9

## generator_data
GEN_BUS | PG | QG | QMAX | QMIN | VG | MBASE | GEN_STATUS | PMAX | PMIN
51 | 0.46519 | 0.11888 | 10 | -10 | 1 | 100 | 1 | 10 | 0

## branch_data
F_BUS | T_BUS | BR_R | BR_X | BR_B | RATE_A | RATE_B | RATE_C | TAP | SHIFT | BR_STATUS | ANGMIN | ANGMAX | P_in | Q_in | P_out | Q_out
1 | 2 | 0.18174 | 0.11632 | 3.0519e-10 | 0 | 0 | 0 | 0 | 0 | 1 | -90 | 90 | -0.0039742 | -0.00099605 | 0.0039743 | 0.00099604
2 | 4 | 0.97514 | 0.62409 | 1.6375e-09 | 0 | 0 | 0 | 0 | 0 | 1 | -90 | 90 | -0.0056302 | -0.0014111 | 0.0056306 | 0.0014111
4 | 9 | 0.41109 | 0.2631 | 6.9034e-10 | 0 | 0 | 0 | 0 | 0 | 1 | -90 | 90 | -0.037505 | -0.0094064 | 0.037511 | 0.0094104
4 | 10 | 2.1286 | 1.3623 | 3.5746e-09 | 0 | 0 | 0 | 0 | 0 | 1 | -90 | 90 | 0.024009 | 0.0060239 | -0.023996 | -0.0060156
4 | 11 | 2.5145 | 1.6093 | 4.2225e-09 | 0 | 0 | 0 | 0 | 0 | 1 | -90 | 90 | 0.0078647 | 0.0019714 | -0.007863 | -0.0019707
3 | 6 | 5.8243 | 3.7275 | 9.7805e-09 | 0 | 0 | 0 | 0 | 0 | 1 | -90 | 90 | 0.052209 | 0.013271 | -0.052037 | -0.013162
3 | 7 | 0.44333 | 0.28373 | 2.9779e-09 | 0 | 0 | 0 | 0 | 0 | 1 | -90 | 90 | 0.25316 | 0.064125 | -0.25285 | -0.063929
3 | 8 | 0.42237 | 0.27032 | 2.8371e-09 | 0 | 0 | 0 | 0 | 0 | 1 | -90 | 90 | -0.30537 | -0.077395 | 0.30579 | 0.077668
6 | 25 | 1.8127 | 1.1601 | 3.0439e-09 | 0 | 0 | 0 | 0 | 0 | 1 | -90 | 90 | 0.0062177 | 0.0015583 | -0.006217 | -0.0015581
6 | 22 | 0.44344 | 0.2838 | 7.4465e-10 | 0 | 0 | 0 | 0 | 0 | 1 | -90 | 90 | 0.045819 | 0.011603 | -0.045809 | -0.011597
7 | 40 | 1.2183 | 0.77972 | 2.0459e-09 | 0 | 0 | 0 | 0 | 0 | 1 | -90 | 90 | 0.021011 | 0.0052686 | -0.021005 | -0.005265
7 | 16 | 0.075468 | 0.048299 | 5.0692e-10 | 0 | 0 | 0 | 0 | 0 | 1 | -90 | 90 | 0.23184 | 0.05866 | -0.2318 | -0.058632
8 | 44 | 0.62314 | 0.39881 | 4.1857e-09 | 0 | 0 | 0 | 0 | 0 | 1 | -90 | 90 | -0.35119 | -0.089074 | 0.35201 | 0.089604
8 | 41 | 1.7146 | 1.0974 | 2.8793e-09 | 0 | 0 | 0 | 0 | 0 | 1 | -90 | 90 | 0.045391 | 0.011406 | -0.045353 | -0.011382
9 | 27 | 0.73647 | 0.47134 | 1.2367e-09 | 0 | 0 | 0 | 0 | 0 | 1 | -90 | 90 | -0.037511 | -0.0094104 | 0.037522 | 0.0094175
10 | 12 | 1.723 | 1.1027 | 2.8934e-09 | 0 | 0 | 0 | 0 | 0 | 1 | -90 | 90 | 0.016818 | 0.0042166 | -0.016812 | -0.0042135
10 | 38 | 0.81477 | 0.52145 | 1.3682e-09 | 0 | 0 | 0 | 0 | 0 | 1 | -90 | 90 | 0.0071783 | 0.001799 | -0.0071778 | -0.0017989
11 | 86 | 0.45448 | 0.29087 | 7.632e-10 | 0 | 0 | 0 | 0 | 0 | 1 | -90 | 90 | 0.007863 | 0.0019707 | -0.0078627 | -0.0019706
5 | 12 | 1.1988 | 0.76724 | 2.0131e-09 | 0 | 0 | 0 | 0 | 0 | 1 | -90 | 90 | -0.0017087 | -0.00042826 | 0.0017088 | 0.00042809
22 | 23 | 1.3598 | 0.8703 | 2.2835e-09 | 0 | 0 | 0 | 0 | 0 | 1 | -90 | 90 | 0.04459 | 0.011292 | -0.044561 | -0.011273
22 | 21 | 1.5929 | 1.0195 | 2.675e-09 | 0 | 0 | 0 | 0 | 0 | 1 | -90 | 90 | 0.0012192 | 0.00030531 | -0.0012192 | -0.00030556
40 | 50 | 0.45145 | 0.28893 | 7.5811e-10 | 0 | 0 | 0 | 0 | 0 | 1 | -90 | 90 | 0.016178 | 0.0040551 | -0.016176 | -0.0040544
16 | 14 | 0.52824 | 0.33807 | 3.5482e-09 | 0 | 0 | 0 | 0 | 0 | 1 | -90 | 90 | 0.22039 | 0.055773 | -0.22011 | -0.055595
44 | 47 | 0.33258 | 0.21285 | 2.234e-09 | 0 | 0 | 0 | 0 | 0 | 1 | -90 | 90 | -0.44471 | -0.11311 | 0.44542 | 0.11357
44 | 48 | 2.2435 | 1.4359 | 3.7675e-09 | 0 | 0 | 0 | 0 | 0 | 1 | -90 | 90 | 0.092698 | 0.02351 | -0.092491 | -0.023378
41 | 42 | 1.4757 | 0.94445 | 2.4781e-09 | 0 | 0 | 0 | 0 | 0 | 1 | -90 | 90 | 0.041507 | 0.010418 | -0.041479 | -0.010401
27 | 26 | 0.62811 | 0.40199 | 1.0548e-09 | 0 | 0 | 0 | 0 | 0 | 1 | -90 | 90 | -0.045776 | -0.011486 | 0.04579 | 0.011495
38 | 36 | 0.71163 | 0.45544 | 1.195e-09 | 0 | 0 | 0 | 0 | 0 | 1 | -90 | 90 | 0.0071778 | 0.0017989 | -0.0071774 | -0.0017987
23 | 24 | 2.0215 | 1.2938 | 3.3947e-09 | 0 | 0 | 0 | 0 | 0 | 1 | -90 | 90 | 0.03431 | 0.0087039 | -0.034284 | -0.0086876
50 | 78 | 0.55002 | 0.35201 | 9.2363e-10 | 0 | 0 | 0 | 0 | 0 | 1 | -90 | 90 | 0.012097 | 0.0030321 | -0.012097 | -0.0030316
14 | 13 | 0.051858 | 0.033189 | 3.4834e-10 | 0 | 0 | 0 | 0 | 0 | 1 | -90 | 90 | 0.21615 | 0.054603 | -0.21612 | -0.054586
47 | 51 | 0.41564 | 0.26601 | 2.7919e-09 | 0 | 0 | 0 | 0 | 0 | 1 | -90 | 90 | -0.45871 | -0.1169 | 0.45965 | 0.1175
48 | 74 | 1.8804 | 1.2035 | 3.1578e-09 | 0 | 0 | 0 | 0 | 0 | 1 | -90 | 90 | 0.081255 | 0.020562 | -0.081121 | -0.020476
48 | 82 | 1.3889 | 0.88891 | 2.3324e-09 | 0 | 0 | 0 | 0 | 0 | 1 | -90 | 90 | 0.011236 | 0.0028166 | -0.011234 | -0.0028156
42 | 43 | 0.45165 | 0.28906 | 7.5844e-10 | 0 | 0 | 0 | 0 | 0 | 1 | -90 | 90 | 0.039586 | 0.0099264 | -0.039578 | -0.0099215
26 | 19 | 0.37379 | 0.23923 | 6.2769e-10 | 0 | 0 | 0 | 0 | 0 | 1 | -90 | 90 | -0.05328 | -0.013372 | 0.053292 | 0.01338
36 | 35 | 0.48567 | 0.31083 | 8.1558e-10 | 0 | 0 | 0 | 0 | 0 | 1 | -90 | 90 | 0.0046449 | 0.001164 | -0.0046448 | -0.001164
13 | 15 | 0.36145 | 0.23132 | 2.4279e-09 | 0 | 0 | 0 | 0 | 0 | 1 | -90 | 90 | 0.20989 | 0.053023 | -0.20971 | -0.052913
15 | 17 | 1.8672 | 1.195 | 3.1356e-09 | 0 | 0 | 0 | 0 | 0 | 1 | -90 | 90 | 0.061241 | 0.015406 | -0.061164 | -0.015358
15 | 18 | 0.26986 | 0.17271 | 1.8127e-09 | 0 | 0 | 0 | 0 | 0 | 1 | -90 | 90 | 0.14847 | 0.037507 | -0.14841 | -0.037465
17 | 19 | 0.34902 | 0.22337 | 5.861e-10 | 0 | 0 | 0 | 0 | 0 | 1 | -90 | 90 | 0.057319 | 0.014394 | -0.057307 | -0.014386
18 | 20 | 0.58022 | 0.37134 | 1.9487e-09 | 0 | 0 | 0 | 0 | 0 | 1 | -90 | 90 | 0.14841 | 0.037465 | -0.14827 | -0.037376
20 | 30 | 0.56297 | 0.3603 | 9.4538e-10 | 0 | 0 | 0 | 0 | 0 | 1 | -90 | 90 | 0.13046 | 0.032913 | -0.13036 | -0.032846
30 | 31 | 1.412 | 0.90365 | 2.371e-09 | 0 | 0 | 0 | 0 | 0 | 1 | -90 | 90 | 0.034448 | 0.0086405 | -0.03443 | -0.008629
30 | 32 | 0.76852 | 0.49185 | 1.2905e-09 | 0 | 0 | 0 | 0 | 0 | 1 | -90 | 90 | 0.095909 | 0.024206 | -0.095832 | -0.024157
32 | 33 | 1.1511 | 0.7367 | 1.933e-09 | 0 | 0 | 0 | 0 | 0 | 1 | -90 | 90 | 0.018176 | 0.0045568 | -0.018172 | -0.0045543
32 | 34 | 0.71883 | 0.46005 | 1.2071e-09 | 0 | 0 | 0 | 0 | 0 | 1 | -90 | 90 | 0.077656 | 0.0196 | -0.077608 | -0.019569
24 | 28 | 1.5066 | 0.96423 | 2.53e-09 | 0 | 0 | 0 | 0 | 0 | 1 | -90 | 90 | 0.032191 | 0.0081631 | -0.032174 | -0.0081524
28 | 29 | 2.7235 | 1.743 | 4.5734e-09 | 0 | 0 | 0 | 0 | 0 | 1 | -90 | 90 | 0.032174 | 0.0081525 | -0.032143 | -0.0081332
29 | 69 | 13.1872 | 8.4398 | 2.2145e-08 | 0 | 0 | 0 | 0 | 0 | 1 | -90 | 90 | 0.03023 | 0.0076537 | -0.030098 | -0.0075712
69 | 66 | 3.7907 | 2.4261 | 6.3656e-09 | 0 | 0 | 0 | 0 | 0 | 1 | -90 | 90 | 0.030098 | 0.0075713 | -0.03006 | -0.0075476
61 | 62 | 2.4842 | 1.5899 | 4.1716e-09 | 0 | 0 | 0 | 0 | 0 | 1 | -90 | 90 | 0.0094368 | 0.002366 | -0.0094344 | -0.0023649
61 | 63 | 2.0211 | 1.2935 | 3.3939e-09 | 0 | 0 | 0 | 0 | 0 | 1 | -90 | 90 | -0.019489 | -0.0048855 | 0.019498 | 0.0048907
62 | 64 | 1.0879 | 0.69626 | 1.8269e-09 | 0 | 0 | 0 | 0 | 0 | 1 | -90 | 90 | 0.0094344 | 0.0023649 | -0.0094333 | -0.0023643
63 | 65 | 2.5199 | 1.6128 | 4.2316e-09 | 0 | 0 | 0 | 0 | 0 | 1 | -90 | 90 | 0.010538 | 0.002642 | -0.010535 | -0.0026405
63 | 66 | 2.3955 | 1.5331 | 4.0226e-09 | 0 | 0 | 0 | 0 | 0 | 1 | -90 | 90 | -0.030036 | -0.0075327 | 0.03006 | 0.0075477
64 | 67 | 0.41272 | 0.26414 | 6.9307e-10 | 0 | 0 | 0 | 0 | 0 | 1 | -90 | 90 | 0.0079773 | 0.0019994 | -0.007977 | -0.0019993
65 | 68 | 0.88602 | 0.56706 | 1.4879e-09 | 0 | 0 | 0 | 0 | 0 | 1 | -90 | 90 | 0.0080722 | 0.0020233 | -0.0080716 | -0.002023
34 | 79 | 3.2192 | 2.0603 | 5.4059e-09 | 0 | 0 | 0 | 0 | 0 | 1 | -90 | 90 | 0.077608 | 0.01957 | -0.077395 | -0.019434
79 | 81 | 4.5673 | 2.9231 | 7.6698e-09 | 0 | 0 | 0 | 0 | 0 | 1 | -90 | 90 | 0.025674 | 0.0064502 | -0.02564 | -0.0064297
79 | 93 | 7.1737 | 4.5912 | 1.2047e-08 | 0 | 0 | 0 | 0 | 0 | 1 | -90 | 90 | 0.026656 | 0.0067016 | -0.0266 | -0.0066668
81 | 80 | 1.302 | 0.8333 | 2.1865e-09 | 0 | 0 | 0 | 0 | 0 | 1 | -90 | 90 | 0.02564 | 0.0064297 | -0.025631 | -0.0064239
35 | 37 | 0.48197 | 0.30846 | 8.0935e-10 | 0 | 0 | 0 | 0 | 0 | 1 | -90 | 90 | 0.0029633 | 0.00074258 | -0.0029632 | -0.00074263
37 | 39 | 0.18784 | 0.12022 | 3.1543e-10 | 0 | 0 | 0 | 0 | 0 | 1 | -90 | 90 | 0.0014085 | 0.00035299 | -0.0014085 | -0.00035301
78 | 77 | 0.89175 | 0.57072 | 1.4975e-09 | 0 | 0 | 0 | 0 | 0 | 1 | -90 | 90 | 0.0043411 | 0.0010879 | -0.0043409 | -0.0010879
43 | 45 | 1.297 | 0.83011 | 2.1781e-09 | 0 | 0 | 0 | 0 | 0 | 1 | -90 | 90 | 0.0021263 | 0.00053272 | -0.0021263 | -0.0005329
43 | 46 | 0.48367 | 0.30955 | 8.1222e-10 | 0 | 0 | 0 | 0 | 0 | 1 | -90 | 90 | 0.037452 | 0.0093888 | -0.037444 | -0.0093842
46 | 84 | 1.0454 | 0.66903 | 1.7554e-09 | 0 | 0 | 0 | 0 | 0 | 1 | -90 | 90 | 0.0065803 | 0.0016489 | -0.0065798 | -0.0016488
84 | 49 | 0.54447 | 0.34846 | 9.1432e-10 | 0 | 0 | 0 | 0 | 0 | 1 | -90 | 90 | 0.0049659 | 0.0012443 | -0.0049657 | -0.0012443
74 | 60 | 1.5343 | 0.98193 | 2.5764e-09 | 0 | 0 | 0 | 0 | 0 | 1 | -90 | 90 | 0.07345 | 0.018554 | -0.07336 | -0.018497
82 | 83 | 1.6911 | 1.0823 | 2.8398e-09 | 0 | 0 | 0 | 0 | 0 | 1 | -90 | 90 | 0.0065903 | 0.0016517 | -0.0065896 | -0.0016515
49 | 85 | 1.0658 | 0.68212 | 1.7898e-09 | 0 | 0 | 0 | 0 | 0 | 1 | -90 | 90 | 0.0049657 | 0.0012443 | -0.0049655 | -0.0012443
85 | 87 | 0.71148 | 0.45535 | 1.1948e-09 | 0 | 0 | 0 | 0 | 0 | 1 | -90 | 90 | 0.0033736 | 0.00084533 | -0.0033735 | -0.0008454
60 | 72 | 1.3109 | 0.83896 | 2.2013e-09 | 0 | 0 | 0 | 0 | 0 | 1 | -90 | 90 | 0.0041698 | 0.0010447 | -0.0041696 | -0.0010448
60 | 58 | 1.4229 | 0.91063 | 2.3894e-09 | 0 | 0 | 0 | 0 | 0 | 1 | -90 | 90 | 0.069191 | 0.017452 | -0.069117 | -0.017405
87 | 91 | 0.61446 | 0.39325 | 1.0318e-09 | 0 | 0 | 0 | 0 | 0 | 1 | -90 | 90 | 0.0018353 | 0.00045989 | -0.0018353 | -0.00045997
52 | 53 | 0.51703 | 0.3309 | 8.6823e-10 | 0 | 0 | 0 | 0 | 0 | 1 | -90 | 90 | -0.011432 | -0.002865 | 0.011432 | 0.0028654
53 | 54 | 2.3587 | 1.5096 | 3.9609e-09 | 0 | 0 | 0 | 0 | 0 | 1 | -90 | 90 | -0.014158 | -0.0035486 | 0.014163 | 0.0035515
54 | 55 | 0.78573 | 0.50287 | 1.3195e-09 | 0 | 0 | 0 | 0 | 0 | 1 | -90 | 90 | -0.014163 | -0.0035515 | 0.014165 | 0.0035524
55 | 56 | 2.7153 | 1.7378 | 4.5598e-09 | 0 | 0 | 0 | 0 | 0 | 1 | -90 | 90 | -0.019654 | -0.0049283 | 0.019666 | 0.0049351
56 | 57 | 1.5719 | 1.006 | 2.6397e-09 | 0 | 0 | 0 | 0 | 0 | 1 | -90 | 90 | 0.047364 | 0.011936 | -0.047326 | -0.011912
56 | 58 | 0.5777 | 0.36973 | 9.7012e-10 | 0 | 0 | 0 | 0 | 0 | 1 | -90 | 90 | -0.06703 | -0.016871 | 0.067058 | 0.016889
57 | 59 | 0.013303 | 0.0085137 | 2.2339e-11 | 0 | 0 | 0 | 0 | 0 | 1 | -90 | 90 | 0.033381 | 0.0084169 | -0.033381 | -0.0084168
59 | 70 | 2.8992 | 1.8555 | 4.8685e-09 | 0 | 0 | 0 | 0 | 0 | 1 | -90 | 90 | 0.031393 | 0.0079184 | -0.031361 | -0.007899
70 | 71 | 1.9305 | 1.2355 | 3.2418e-09 | 0 | 0 | 0 | 0 | 0 | 1 | -90 | 90 | 0.031361 | 0.007899 | -0.031341 | -0.007886
72 | 73 | 1.3017 | 0.83309 | 2.1859e-09 | 0 | 0 | 0 | 0 | 0 | 1 | -90 | 90 | 0.0017628 | 0.0004416 | -0.0017628 | -0.00044179
71 | 75 | 0.42274 | 0.27055 | 7.0989e-10 | 0 | 0 | 0 | 0 | 0 | 1 | -90 | 90 | 0.031341 | 0.007886 | -0.031336 | -0.0078832
75 | 88 | 2.9483 | 1.8869 | 4.951e-09 | 0 | 0 | 0 | 0 | 0 | 1 | -90 | 90 | 0.027575 | 0.0069405 | -0.02755 | -0.0069253
88 | 89 | 5.0321 | 3.2206 | 8.4503e-09 | 0 | 0 | 0 | 0 | 0 | 1 | -90 | 90 | 0.021827 | 0.0054909 | -0.021801 | -0.0054749
89 | 90 | 0.66831 | 0.42772 | 1.1223e-09 | 0 | 0 | 0 | 0 | 0 | 1 | -90 | 90 | 0.021801 | 0.0054749 | -0.021797 | -0.0054728
90 | 94 | 5.266 | 3.3702 | 8.8431e-09 | 0 | 0 | 0 | 0 | 0 | 1 | -90 | 90 | 0.021797 | 0.0054728 | -0.02177 | -0.0054561