## bus_data
BUS_I | BUS_TYPE | Pd | Qd | Gs | Bs | area | Vm | Va | baseKV | zone | Vmax | Vmin
1 | 1 | 0.045436 | 0.011387 | 0 | 0 | 1 | 0.99354 | -0.12429 | 0.4 | 1 | 1.1 | 0.9
2 | 1 | 0.0462 | 0.011579 | 0 | 0 | 1 | 0.99353 | -0.12444 | 0.4 | 1 | 1.1 | 0.9
3 | 1 | 0 | 0 | 0 | 0 | 1 | 0.99513 | -0.093571 | 0.4 | 1 | 1.1 | 0.9
4 | 1 | 0 | 0 | 0 | 0 | 1 | 0.9935 | -0.12498 | 0.4 | 1 | 1.1 | 0.9
5 | 1 | 0 | 0 | 0 | 0 | 1 | 0.99732 | -0.051326 | 0.4 | 1 | 1.1 | 0.9
16 | 1 | 0.0031913 | 0.00079981 | 0 | 0 | 1 | 0.99347 | -0.12565 | 0.4 | 1 | 1.1 | 0.9
12 | 1 | 0 | 0 | 0 | 0 | 1 | 0.99705 | -0.056646 | 0.4 | 1 | 1.1 | 0.9
9 | 1 | 0.0514 | 0.012882 | 0 | 0 | 1 | 0.99938 | -0.011946 | 0.4 | 1 | 1.1 | 0.9
7 | 1 | 0 | 0 | 0 | 0 | 1 | 0.99928 | -0.013801 | 0.4 | 1 | 1.1 | 0.9
14 | 1 | 0 | 0 | 0 | 0 | 1 | 0.99942 | -0.01116 | 0.4 | 1 | 1.1 | 0.9
13 | 1 | 0.04103 | 0.010283 | 0 | 0 | 1 | 0.99895 | -0.020229 | 0.4 | 1 | 1.1 | 0.9
15 | 1 | 0.036128 | 0.0090546 | 0 | 0 | 1 | 0.99684 | -0.06057 | 0.4 | 1 | 1.1 | 0.9
10 | 3 | 0.026401 | 0.0066167 | 0 | 0 | 1 | 1 | 0 | 0.4 | 1 | 1.1 | 0.9
11 | 1 | 0.033301 | 0.008346 | 0 | 0 | 1 | 0.99977 | -0.0044753 | 0.4 | 1 | 1.1 | 0.9

## generator_data
GEN_BUS | PG | QG | QMAX | QMIN | VG | MBASE | GEN_STATUS | PMAX | PMIN
10 | 0.28383 | 0.071424 | 10 | -10 | 1 | 100 | 1 | 10 | 0

## branch_data
F_BUS | T_BUS | BR_R | BR_X | BR_B | RATE_A | RATE_B | RATE_C | TAP | SHIFT | BR_STATUS | ANGMIN | ANGMAX | P_in | Q_in | P_out | Q_out
1 | 2 | 0.01272 | 0.0081405 | 2.136e-11 | 0 | 0 | 0 | 0 | 0 | 1 | -90 | 90 | 0.049392 | 0.012379 | -0.049391 | -0.012378
1 | 3 | 1.4359 | 0.91896 | 2.4112e-09 | 0 | 0 | 0 | 0 | 0 | 1 | -90 | 90 | -0.094827 | -0.023766 | 0.094966 | 0.023855
2 | 4 | 0.75567 | 0.48363 | 1.269e-09 | 0 | 0 | 0 | 0 | 0 | 1 | -90 | 90 | 0.0031914 | 0.00079965 | -0.0031914 | -0.00079972
3 | 5 | 1.9818 | 1.2684 | 3.328e-09 | 0 | 0 | 0 | 0 | 0 | 1 | -90 | 90 | -0.094966 | -0.023855 | 0.095158 | 0.023977
4 | 16 | 0.92992 | 0.59515 | 1.5616e-09 | 0 | 0 | 0 | 0 | 0 | 1 | -90 | 90 | 0.0031914 | 0.00079972 | -0.0031913 | -0.00079981
5 | 12 | 0.65633 | 0.42005 | 1.1022e-09 | 0 | 0 | 0 | 0 | 0 | 1 | -90 | 90 | 0.036144 | 0.0090646 | -0.036135 | -0.0090589
5 | 9 | 1.3434 | 0.85979 | 2.256e-09 | 0 | 0 | 0 | 0 | 0 | 1 | -90 | 90 | -0.1313 | -0.033042 | 0.13155 | 0.0332
12 | 15 | 0.48394 | 0.30972 | 8.1266e-10 | 0 | 0 | 0 | 0 | 0 | 1 | -90 | 90 | 0.036135 | 0.0090589 | -0.036128 | -0.0090546
9 | 10 | 0.29345 | 0.18781 | 9.8557e-10 | 0 | 0 | 0 | 0 | 0 | 1 | -90 | 90 | -0.18295 | -0.046082 | 0.18305 | 0.046149
7 | 14 | 0.28813 | 0.1844 | 4.8384e-10 | 0 | 0 | 0 | 0 | 0 | 1 | -90 | 90 | -0.041042 | -0.010291 | 0.041048 | 0.010294
7 | 13 | 0.70103 | 0.44866 | 1.1772e-09 | 0 | 0 | 0 | 0 | 0 | 1 | -90 | 90 | 0.041042 | 0.010291 | -0.04103 | -0.010283
14 | 11 | 0.7297 | 0.467 | 1.2254e-09 | 0 | 0 | 0 | 0 | 0 | 1 | -90 | 90 | -0.041048 | -0.010294 | 0.041061 | 0.010302
10 | 11 | 0.26981 | 0.17268 | 4.5308e-10 | 0 | 0 | 0 | 0 | 0 | 1 | -90 | 90 | 0.074378 | 0.018659 | -0.074362 | -0.018649