## bus_data
BUS_I | BUS_TYPE | Pd | Qd | Gs | Bs | area | Vm | Va | baseKV | zone | Vmax | Vmin
1 | 1 | 0.098746 | 0.024748 | 0 | 0 | 1 | 0.97478 | -0.48515 | 0.4 | 1 | 1.1 | 0.9
2 | 1 | 0.037249 | 0.0093355 | 0 | 0 | 1 | 0.97474 | -0.48581 | 0.4 | 1 | 1.1 | 0.9
3 | 1 | 0 | 0 | 0 | 0 | 1 | 0.98182 | -0.34717 | 0.4 | 1 | 1.1 | 0.9
4 | 1 | 0.0014673 | 0.00036775 | 0 | 0 | 1 | 0.98869 | -0.21479 | 0.4 | 1 | 1.1 | 0.9
52 | 1 | 0 | 0 | 0 | 0 | 1 | 0.99182 | -0.15509 | 0.4 | 1 | 1.1 | 0.9
5 | 1 | 0 | 0 | 0 | 0 | 1 | 0.99546 | -0.086109 | 0.4 | 1 | 1.1 | 0.9
58 | 1 | 0.016906 | 0.0042371 | 0 | 0 | 1 | 0.99486 | -0.097684 | 0.4 | 1 | 1.1 | 0.9
6 | 1 | 0 | 0 | 0 | 0 | 1 | 0.99301 | -0.1324 | 0.4 | 1 | 1.1 | 0.9
57 | 1 | 0.010463 | 0.0026224 | 0 | 0 | 1 | 0.99596 | -0.076488 | 0.4 | 1 | 1.1 | 0.9
49 | 1 | 0.0082447 | 0.0020663 | 0 | 0 | 1 | 0.99292 | -0.13426 | 0.4 | 1 | 1.1 | 0.9
7 | 1 | 0 | 0 | 0 | 0 | 1 | 0.99381 | -0.11863 | 0.4 | 1 | 1.1 | 0.9
44 | 1 | 0 | 0 | 0 | 0 | 1 | 0.99422 | -0.11079 | 0.4 | 1 | 1.1 | 0.9
62 | 1 | 0 | 0 | 0 | 0 | 1 | 0.99158 | -0.1618 | 0.4 | 1 | 1.1 | 0.9
61 | 1 | 0.0098185 | 0.0024607 | 0 | 0 | 1 | 0.99369 | -0.12105 | 0.4 | 1 | 1.1 | 0.9
8 | 1 | 0 | 0 | 0 | 0 | 1 | 0.99706 | -0.056033 | 0.4 | 1 | 1.1 | 0.9
39 | 1 | 0 | 0 | 0 | 0 | 1 | 0.99594 | -0.077624 | 0.4 | 1 | 1.1 | 0.9
10 | 3 | 0 | 0 | 0 | 0 | 1 | 1 | 0 | 0.4 | 1 | 1.1 | 0.9
36 | 1 | 0.007774 | 0.0019483 | 0 | 0 | 1 | 0.99599 | -0.076465 | 0.4 | 1 | 1.1 | 0.9
9 | 1 | 0 | 0 | 0 | 0 | 1 | 0.99688 | -0.0591 | 0.4 | 1 | 1.1 | 0.9
11 | 1 | 0 | 0 | 0 | 0 | 1 | 0.99697 | -0.057331 | 0.4 | 1 | 1.1 | 0.9
40 | 1 | 0.0070501 | 0.0017669 | 0 | 0 | 1 | 0.99675 | -0.061702 | 0.4 | 1 | 1.1 | 0.9
67 | 1 | 0.018506 | 0.0046379 | 0 | 0 | 1 | 0.99972 | -0.0053516 | 0.4 | 1 | 1.1 | 0.9
15 | 1 | 0.025062 | 0.0062811 | 0 | 0 | 1 | 0.99441 | -0.10674 | 0.4 | 1 | 1.1 | 0.9
59 | 1 | 0.01918 | 0.0048071 | 0 | 0 | 1 | 0.9945 | -0.1046 | 0.4 | 1 | 1.1 | 0.9
70 | 1 | 0.026064 | 0.0065322 | 0 | 0 | 1 | 0.99387 | -0.11758 | 0.4 | 1 | 1.1 | 0.9
63 | 1 | 0.0015962 | 0.00040006 | 0 | 0 | 1 | 0.99132 | -0.16693 | 0.4 | 1 | 1.1 | 0.9
43 | 1 | 0.0046928 | 0.0011761 | 0 | 0 | 1 | 0.99587 | -0.078842 | 0.4 | 1 | 1.1 | 0.9
37 | 1 | 0.0079593 | 0.0019948 | 0 | 0 | 1 | 0.99568 | -0.082317 | 0.4 | 1 | 1.1 | 0.9
17 | 1 | 0 | 0 | 0 | 0 | 1 | 0.98673 | -0.25527 | 0.4 | 1 | 1.1 | 0.9
68 | 1 | 0.0084744 | 0.0021239 | 0 | 0 | 1 | 0.98669 | -0.25606 | 0.4 | 1 | 1.1 | 0.9
69 | 1 | 0.0086711 | 0.0021732 | 0 | 0 | 1 | 0.98665 | -0.25694 | 0.4 | 1 | 1.1 | 0.9
42 | 1 | 0 | 0 | 0 | 0 | 1 | 0.98697 | -0.25061 | 0.4 | 1 | 1.1 | 0.9
16 | 1 | 0 | 0 | 0 | 0 | 1 | 0.99252 | -0.14311 | 0.4 | 1 | 1.1 | 0.9
50 | 1 | 0 | 0 | 0 | 0 | 1 | 0.99183 | -0.15649 | 0.4 | 1 | 1.1 | 0.9
14 | 1 | 0 | 0 | 0 | 0 | 1 | 0.99315 | -0.131 | 0.4 | 1 | 1.1 | 0.9
19 | 1 | 0 | 0 | 0 | 0 | 1 | 0.9878 | -0.23458 | 0.4 | 1 | 1.1 | 0.9
31 | 1 | 0.0017807 | 0.00044629 | 0 | 0 | 1 | 0.98806 | -0.22948 | 0.4 | 1 | 1.1 | 0.9
41 | 1 | 0.005961 | 0.001494 | 0 | 0 | 1 | 0.98731 | -0.24413 | 0.4 | 1 | 1.1 | 0.9
12 | 1 | 0.026045 | 0.0065276 | 0 | 0 | 1 | 0.99346 | -0.12504 | 0.4 | 1 | 1.1 | 0.9
18 | 1 | 0 | 0 | 0 | 0 | 1 | 0.98807 | -0.22927 | 0.4 | 1 | 1.1 | 0.9
23 | 1 | 0.0057004 | 0.0014287 | 0 | 0 | 1 | 0.98837 | -0.22349 | 0.4 | 1 | 1.1 | 0.9
13 | 1 | 0.0065543 | 0.0016427 | 0 | 0 | 1 | 0.99408 | -0.11305 | 0.4 | 1 | 1.1 | 0.9
51 | 1 | 0 | 0 | 0 | 0 | 1 | 0.98859 | -0.21915 | 0.4 | 1 | 1.1 | 0.9
21 | 1 | 0.027072 | 0.0067848 | 0 | 0 | 1 | 0.98866 | -0.21777 | 0.4 | 1 | 1.1 | 0.9
20 | 1 | 0.013684 | 0.0034295 | 0 | 0 | 1 | 0.98932 | -0.20492 | 0.4 | 1 | 1.1 | 0.9
22 | 1 | 0.014193 | 0.0035571 | 0 | 0 | 1 | 0.99044 | -0.18325 | 0.4 | 1 | 1.1 | 0.9
25 | 1 | 0 | 0 | 0 | 0 | 1 | 0.99192 | -0.15466 | 0.4 | 1 | 1.1 | 0.9
24 | 1 | 0 | 0 | 0 | 0 | 1 | 0.98984 | -0.19476 | 0.4 | 1 | 1.1 | 0.9
34 | 1 | 0.0015521 | 0.00038899 | 0 | 0 | 1 | 0.98859 | -0.21888 | 0.4 | 1 | 1.1 | 0.9
60 | 1 | 0.02394 | 0.0059998 | 0 | 0 | 1 | 0.98999 | -0.19186 | 0.4 | 1 | 1.1 | 0.9
45 | 1 | 0.021951 | 0.0055016 | 0 | 0 | 1 | 0.99171 | -0.15869 | 0.4 | 1 | 1.1 | 0.9
38 | 1 | 0.016082 | 0.0040305 | 0 | 0 | 1 | 0.9935 | -0.12431 | 0.4 | 1 | 1.1 | 0.9
33 | 1 | 0 | 0 | 0 | 0 | 1 | 0.9879 | -0.2322 | 0.4 | 1 | 1.1 | 0.9
26 | 1 | 0.0053092 | 0.0013306 | 0 | 0 | 1 | 0.98307 | -0.32627 | 0.4 | 1 | 1.1 | 0.9
27 | 1 | 0.011214 | 0.0028104 | 0 | 0 | 1 | 0.98298 | -0.32808 | 0.4 | 1 | 1.1 | 0.9
28 | 1 | 0 | 0 | 0 | 0 | 1 | 0.98328 | -0.32206 | 0.4 | 1 | 1.1 | 0.9
29 | 1 | 0 | 0 | 0 | 0 | 1 | 0.98522 | -0.28425 | 0.4 | 1 | 1.1 | 0.9
30 | 1 | 0 | 0 | 0 | 0 | 1 | 0.98313 | -0.32517 | 0.4 | 1 | 1.1 | 0.9
35 | 1 | 0.0096306 | 0.0024137 | 0 | 0 | 1 | 0.98496 | -0.2894 | 0.4 | 1 | 1.1 | 0.9
32 | 1 | 0.016209 | 0.0040623 | 0 | 0 | 1 | 0.98655 | -0.25843 | 0.4 | 1 | 1.1 | 0.9
48 | 1 | 0 | 0 | 0 | 0 | 1 | 0.98255 | -0.3364 | 0.4 | 1 | 1.1 | 0.9
53 | 1 | 0.0030499 | 0.00076438 | 0 | 0 | 1 | 0.98287 | -0.33007 | 0.4 | 1 | 1.1 | 0.9
47 | 1 | 0.0047375 | 0.0011873 | 0 | 0 | 1 | 0.98204 | -0.3464 | 0.4 | 1 | 1.1 | 0.9
54 | 1 | 0.013759 | 0.0034483 | 0 | 0 | 1 | 0.9827 | -0.33344 | 0.4 | 1 | 1.1 | 0.9
46 | 1 | 0.012005 | 0.0030087 | 0 | 0 | 1 | 0.98202 | -0.34676 | 0.4 | 1 | 1.1 | 0.9
55 | 1 | 0.002478 | 0.00062104 | 0 | 0 | 1 | 0.98779 | -0.23462 | 0.4 | 1 | 1.1 | 0.9
56 | 1 | 0.018827 | 0.0047186 | 0 | 0 | 1 | 0.98764 | -0.23766 | 0.4 | 1 | 1.1 | 0.9
64 | 1 | 0 | 0 | 0 | 0 | 1 | 0.99114 | -0.17027 | 0.4 | 1 | 1.1 | 0.9
65 | 1 | 0.0074043 | 0.0018557 | 0 | 0 | 1 | 0.99106 | -0.17185 | 0.4 | 1 | 1.1 | 0.9

## generator_data
GEN_BUS | PG | QG | QMAX | QMIN | VG | MBASE | GEN_STATUS | PMAX | PMIN
10 | 0.59408 | 0.1516 | 10 | -10 | 1 | 100 | 1 | 10 | 0

## branch_data
F_BUS | T_BUS | BR_R | BR_X | BR_B | RATE_A | RATE_B | RATE_C | TAP | SHIFT | BR_STATUS | ANGMIN | ANGMAX | P_in | Q_in | P_out | Q_out
1 | 2 | 0.075398 | 0.048254 | 1.2661e-10 | 0 | 0 | 0 | 0 | 0 | 1 | -90 | 90 | 0.03725 | 0.0093363 | -0.037249 | -0.0093355
1 | 3 | 4.3524 | 2.7856 | 7.3089e-09 | 0 | 0 | 0 | 0 | 0 | 1 | -90 | 90 | -0.136 | -0.034084 | 0.1369 | 0.03466
3 | 4 | 4.2353 | 2.7106 | 7.1121e-09 | 0 | 0 | 0 | 0 | 0 | 1 | -90 | 90 | -0.1369 | -0.03466 | 0.13777 | 0.03522
4 | 52 | 1.909 | 1.2218 | 3.2058e-09 | 0 | 0 | 0 | 0 | 0 | 1 | -90 | 90 | -0.13924 | -0.035588 | 0.13964 | 0.035846
52 | 6 | 0.72852 | 0.46625 | 1.2234e-09 | 0 | 0 | 0 | 0 | 0 | 1 | -90 | 90 | -0.13964 | -0.035846 | 0.1398 | 0.035944
5 | 58 | 1.4238 | 0.91125 | 2.391e-09 | 0 | 0 | 0 | 0 | 0 | 1 | -90 | 90 | 0.036113 | 0.0090604 | -0.036093 | -0.0090479
5 | 6 | 1.4077 | 0.90095 | 4.7279e-09 | 0 | 0 | 0 | 0 | 0 | 1 | -90 | 90 | 0.14838 | 0.038224 | -0.14804 | -0.038011
5 | 57 | 0.2352 | 0.15052 | 1.1849e-09 | 0 | 0 | 0 | 0 | 0 | 1 | -90 | 90 | -0.18449 | -0.047284 | 0.18458 | 0.047339
58 | 59 | 1.5986 | 1.0231 | 2.6844e-09 | 0 | 0 | 0 | 0 | 0 | 1 | -90 | 90 | 0.019187 | 0.0048109 | -0.01918 | -0.0048071
6 | 49 | 0.99205 | 0.63491 | 1.6659e-09 | 0 | 0 | 0 | 0 | 0 | 1 | -90 | 90 | 0.0082454 | 0.0020666 | -0.0082447 | -0.0020663
57 | 11 | 0.44345 | 0.28381 | 2.234e-09 | 0 | 0 | 0 | 0 | 0 | 1 | -90 | 90 | -0.19504 | -0.049961 | 0.19522 | 0.050077
7 | 44 | 1.8441 | 1.1803 | 3.0968e-09 | 0 | 0 | 0 | 0 | 0 | 1 | -90 | 90 | -0.018843 | -0.004727 | 0.01885 | 0.0047312
7 | 62 | 21.1707 | 13.5492 | 3.5551e-08 | 0 | 0 | 0 | 0 | 0 | 1 | -90 | 90 | 0.0090231 | 0.0022658 | -0.0090045 | -0.0022574
7 | 61 | 1.0899 | 0.69754 | 1.8303e-09 | 0 | 0 | 0 | 0 | 0 | 1 | -90 | 90 | 0.0098196 | 0.0024613 | -0.0098185 | -0.0024607
44 | 70 | 1.1546 | 0.73895 | 1.9389e-09 | 0 | 0 | 0 | 0 | 0 | 1 | -90 | 90 | 0.026072 | 0.0065374 | -0.026064 | -0.0065322
44 | 39 | 3.2784 | 2.0981 | 5.5052e-09 | 0 | 0 | 0 | 0 | 0 | 1 | -90 | 90 | -0.044922 | -0.011269 | 0.044993 | 0.011314
62 | 63 | 2.5106 | 1.6068 | 4.216e-09 | 0 | 0 | 0 | 0 | 0 | 1 | -90 | 90 | 0.0090045 | 0.0022574 | -0.0090023 | -0.0022564
8 | 39 | 1.9379 | 1.2403 | 3.2542e-09 | 0 | 0 | 0 | 0 | 0 | 1 | -90 | 90 | 0.049738 | 0.012522 | -0.049686 | -0.01249
8 | 10 | 0.86258 | 0.55205 | 4.3455e-09 | 0 | 0 | 0 | 0 | 0 | 1 | -90 | 90 | -0.29241 | -0.0741 | 0.2932 | 0.074605
8 | 36 | 0.3778 | 0.24179 | 1.9033e-09 | 0 | 0 | 0 | 0 | 0 | 1 | -90 | 90 | 0.24267 | 0.061578 | -0.24243 | -0.061425
39 | 43 | 1.154 | 0.73854 | 1.9378e-09 | 0 | 0 | 0 | 0 | 0 | 1 | -90 | 90 | 0.0046931 | 0.0011761 | -0.0046928 | -0.0011761
10 | 67 | 1.2959 | 0.82935 | 2.1761e-09 | 0 | 0 | 0 | 0 | 0 | 1 | -90 | 90 | 0.01851 | 0.0046407 | -0.018506 | -0.0046379
10 | 11 | 0.92061 | 0.58919 | 4.6379e-09 | 0 | 0 | 0 | 0 | 0 | 1 | -90 | 90 | 0.28237 | 0.072352 | -0.28158 | -0.071852
36 | 37 | 0.11167 | 0.071468 | 5.6257e-10 | 0 | 0 | 0 | 0 | 0 | 1 | -90 | 90 | 0.23466 | 0.059477 | -0.23459 | -0.059435
9 | 11 | 1.1171 | 0.71493 | 1.8759e-09 | 0 | 0 | 0 | 0 | 0 | 1 | -90 | 90 | -0.0070509 | -0.0017672 | 0.0070515 | 0.0017674
9 | 40 | 1.644 | 1.0522 | 2.7608e-09 | 0 | 0 | 0 | 0 | 0 | 1 | -90 | 90 | 0.0070509 | 0.0017672 | -0.0070501 | -0.0017669
11 | 15 | 2.7801 | 1.7792 | 4.6685e-09 | 0 | 0 | 0 | 0 | 0 | 1 | -90 | 90 | 0.079312 | 0.020007 | -0.079125 | -0.019888
15 | 13 | 0.51842 | 0.33179 | 8.7057e-10 | 0 | 0 | 0 | 0 | 0 | 1 | -90 | 90 | 0.054063 | 0.013607 | -0.054047 | -0.013597
63 | 64 | 1.9845 | 1.2701 | 3.3325e-09 | 0 | 0 | 0 | 0 | 0 | 1 | -90 | 90 | 0.0074061 | 0.0018563 | -0.0074049 | -0.0018559
37 | 38 | 0.82752 | 0.52961 | 4.1689e-09 | 0 | 0 | 0 | 0 | 0 | 1 | -90 | 90 | 0.22664 | 0.05744 | -0.22618 | -0.057148
17 | 68 | 0.40461 | 0.25895 | 6.7945e-10 | 0 | 0 | 0 | 0 | 0 | 1 | -90 | 90 | 0.0084748 | 0.002124 | -0.0084744 | -0.0021239
17 | 69 | 0.83648 | 0.53535 | 1.4047e-09 | 0 | 0 | 0 | 0 | 0 | 1 | -90 | 90 | 0.0086717 | 0.0021735 | -0.0086711 | -0.0021732
17 | 42 | 1.1866 | 0.7594 | 1.9926e-09 | 0 | 0 | 0 | 0 | 0 | 1 | -90 | 90 | -0.017147 | -0.0042975 | 0.01715 | 0.0042998
42 | 41 | 1.6524 | 1.0575 | 2.7748e-09 | 0 | 0 | 0 | 0 | 0 | 1 | -90 | 90 | -0.01715 | -0.0042998 | 0.017156 | 0.0043029
16 | 50 | 2.7703 | 1.773 | 4.6521e-09 | 0 | 0 | 0 | 0 | 0 | 1 | -90 | 90 | 0.021401 | 0.0053979 | -0.021388 | -0.0053896
16 | 14 | 2.5115 | 1.6073 | 4.2174e-09 | 0 | 0 | 0 | 0 | 0 | 1 | -90 | 90 | -0.021401 | -0.0053979 | 0.021414 | 0.0054054
50 | 51 | 12.9229 | 8.2706 | 2.1701e-08 | 0 | 0 | 0 | 0 | 0 | 1 | -90 | 90 | 0.021388 | 0.0053896 | -0.021324 | -0.0053508
14 | 12 | 1.2361 | 0.79111 | 2.0758e-09 | 0 | 0 | 0 | 0 | 0 | 1 | -90 | 90 | -0.021414 | -0.0054054 | 0.02142 | 0.0054091
19 | 31 | 0.96642 | 0.61851 | 1.6229e-09 | 0 | 0 | 0 | 0 | 0 | 1 | -90 | 90 | -0.023127 | -0.0058033 | 0.023133 | 0.0058067
19 | 41 | 1.8051 | 1.1553 | 3.0313e-09 | 0 | 0 | 0 | 0 | 0 | 1 | -90 | 90 | 0.023127 | 0.0058033 | -0.023117 | -0.0057968
31 | 18 | 0.036022 | 0.023054 | 6.0491e-11 | 0 | 0 | 0 | 0 | 0 | 1 | -90 | 90 | -0.024914 | -0.006253 | 0.024914 | 0.0062532
12 | 13 | 1.1206 | 0.7172 | 1.8818e-09 | 0 | 0 | 0 | 0 | 0 | 1 | -90 | 90 | -0.047465 | -0.011937 | 0.047493 | 0.011954
18 | 23 | 1.0172 | 0.65104 | 1.7082e-09 | 0 | 0 | 0 | 0 | 0 | 1 | -90 | 90 | -0.024914 | -0.0062532 | 0.024921 | 0.0062574
23 | 21 | 0.8191 | 0.52422 | 1.3755e-09 | 0 | 0 | 0 | 0 | 0 | 1 | -90 | 90 | -0.030621 | -0.0076861 | 0.030629 | 0.0076913
51 | 55 | 3.1771 | 2.0333 | 5.3351e-09 | 0 | 0 | 0 | 0 | 0 | 1 | -90 | 90 | 0.021324 | 0.0053508 | -0.021308 | -0.0053413
21 | 20 | 0.97665 | 0.62506 | 1.6401e-09 | 0 | 0 | 0 | 0 | 0 | 1 | -90 | 90 | -0.057701 | -0.014476 | 0.057737 | 0.014499
20 | 22 | 1.3344 | 0.85404 | 2.2409e-09 | 0 | 0 | 0 | 0 | 0 | 1 | -90 | 90 | -0.071421 | -0.017928 | 0.071494 | 0.017975
22 | 25 | 1.4715 | 0.94175 | 2.471e-09 | 0 | 0 | 0 | 0 | 0 | 1 | -90 | 90 | -0.085688 | -0.021532 | 0.085805 | 0.021607
25 | 45 | 0.14391 | 0.092101 | 2.4166e-10 | 0 | 0 | 0 | 0 | 0 | 1 | -90 | 90 | 0.12399 | 0.031316 | -0.12396 | -0.0313
25 | 38 | 0.64185 | 0.41079 | 2.1557e-09 | 0 | 0 | 0 | 0 | 0 | 1 | -90 | 90 | -0.20979 | -0.052923 | 0.2101 | 0.053118
24 | 34 | 1.3654 | 0.87385 | 2.2929e-09 | 0 | 0 | 0 | 0 | 0 | 1 | -90 | 90 | 0.077899 | 0.019689 | -0.077809 | -0.019631
24 | 60 | 0.16443 | 0.10524 | 2.7612e-10 | 0 | 0 | 0 | 0 | 0 | 1 | -90 | 90 | -0.077899 | -0.019689 | 0.07791 | 0.019696
34 | 33 | 0.76789 | 0.49145 | 1.2895e-09 | 0 | 0 | 0 | 0 | 0 | 1 | -90 | 90 | 0.076257 | 0.019242 | -0.076209 | -0.019211
60 | 45 | 1.4394 | 0.92121 | 2.4171e-09 | 0 | 0 | 0 | 0 | 0 | 1 | -90 | 90 | -0.10185 | -0.025695 | 0.10201 | 0.025799
33 | 32 | 1.5097 | 0.96619 | 2.5352e-09 | 0 | 0 | 0 | 0 | 0 | 1 | -90 | 90 | 0.076209 | 0.019211 | -0.076113 | -0.01915
26 | 27 | 0.69618 | 0.44556 | 1.1691e-09 | 0 | 0 | 0 | 0 | 0 | 1 | -90 | 90 | 0.011215 | 0.0028109 | -0.011214 | -0.0028104
26 | 28 | 1.1041 | 0.70661 | 1.8541e-09 | 0 | 0 | 0 | 0 | 0 | 1 | -90 | 90 | -0.016524 | -0.0041416 | 0.016527 | 0.0041435
28 | 29 | 3.2789 | 2.0985 | 5.5062e-09 | 0 | 0 | 0 | 0 | 0 | 1 | -90 | 90 | -0.050107 | -0.012569 | 0.050197 | 0.012626
28 | 30 | 0.40078 | 0.2565 | 6.7302e-10 | 0 | 0 | 0 | 0 | 0 | 1 | -90 | 90 | 0.03358 | 0.0084255 | -0.033575 | -0.0084224
29 | 35 | 2.3272 | 1.4894 | 3.908e-09 | 0 | 0 | 0 | 0 | 0 | 1 | -90 | 90 | 0.009633 | 0.0024148 | -0.0096306 | -0.0024137
29 | 32 | 1.8837 | 1.2056 | 3.1633e-09 | 0 | 0 | 0 | 0 | 0 | 1 | -90 | 90 | -0.05983 | -0.015041 | 0.059904 | 0.015088
30 | 48 | 2.9043 | 1.8588 | 4.8772e-09 | 0 | 0 | 0 | 0 | 0 | 1 | -90 | 90 | 0.01676 | 0.0042061 | -0.016751 | -0.0042009
30 | 53 | 1.2619 | 0.8076 | 2.119e-09 | 0 | 0 | 0 | 0 | 0 | 1 | -90 | 90 | 0.016815 | 0.0042162 | -0.016811 | -0.0042139
48 | 47 | 2.5824 | 1.6527 | 4.3365e-09 | 0 | 0 | 0 | 0 | 0 | 1 | -90 | 90 | 0.016751 | 0.0042009 | -0.016743 | -0.0041962
53 | 54 | 1.0633 | 0.68053 | 1.7856e-09 | 0 | 0 | 0 | 0 | 0 | 1 | -90 | 90 | 0.013761 | 0.0034496 | -0.013759 | -0.0034483
47 | 46 | 0.12978 | 0.083057 | 2.1793e-10 | 0 | 0 | 0 | 0 | 0 | 1 | -90 | 90 | 0.012005 | 0.0030089 | -0.012005 | -0.0030087
55 | 56 | 0.70622 | 0.45198 | 1.1859e-09 | 0 | 0 | 0 | 0 | 0 | 1 | -90 | 90 | 0.01883 | 0.0047202 | -0.018827 | -0.0047186
64 | 65 | 0.94492 | 0.60475 | 1.5868e-09 | 0 | 0 | 0 | 0 | 0 | 1 | -90 | 90 | 0.0074049 | 0.0018559 | -0.0074043 | -0.0018557