## bus_data
BUS_I | BUS_TYPE | Pd | Qd | Gs | Bs | area | Vm | Va | baseKV | zone | Vmax | Vmin
1 | 1 | 0.0013908 | 0.00034857 | 0 | 0 | 1 | 0.99151 | -0.16351 | 0.4 | 1 | 1.1 | 0.9
2 | 1 | 0.0011491 | 0.00028799 | 0 | 0 | 1 | 0.99149 | -0.16392 | 0.4 | 1 | 1.1 | 0.9
3 | 1 | 0 | 0 | 0 | 0 | 1 | 0.9916 | -0.16186 | 0.4 | 1 | 1.1 | 0.9
4 | 1 | 0.00082644 | 0.00020713 | 0 | 0 | 1 | 0.99148 | -0.16406 | 0.4 | 1 | 1.1 | 0.9
5 | 1 | 0.00050022 | 0.00012537 | 0 | 0 | 1 | 0.99165 | -0.16084 | 0.4 | 1 | 1.1 | 0.9
49 | 1 | 0 | 0 | 0 | 0 | 1 | 0.99229 | -0.14842 | 0.4 | 1 | 1.1 | 0.9
51 | 1 | 0.010541 | 0.0026418 | 0 | 0 | 1 | 0.99186 | -0.15677 | 0.4 | 1 | 1.1 | 0.9
48 | 1 | 0 | 0 | 0 | 0 | 1 | 0.99274 | -0.13971 | 0.4 | 1 | 1.1 | 0.9
55 | 1 | 0.039871 | 0.0099925 | 0 | 0 | 1 | 0.99327 | -0.12939 | 0.4 | 1 | 1.1 | 0.9
42 | 1 | 0 | 0 | 0 | 0 | 1 | 0.99421 | -0.1113 | 0.4 | 1 | 1.1 | 0.9
6 | 1 | 0.0096502 | 0.0024186 | 0 | 0 | 1 | 0.98963 | -0.1985 | 0.4 | 1 | 1.1 | 0.9
7 | 1 | 0 | 0 | 0 | 0 | 1 | 0.98979 | -0.19554 | 0.4 | 1 | 1.1 | 0.9
8 | 1 | 0 | 0 | 0 | 0 | 1 | 0.98814 | -0.22742 | 0.4 | 1 | 1.1 | 0.9
9 | 1 | 0 | 0 | 0 | 0 | 1 | 0.99139 | -0.16464 | 0.4 | 1 | 1.1 | 0.9
35 | 1 | 0 | 0 | 0 | 0 | 1 | 0.98604 | -0.26817 | 0.4 | 1 | 1.1 | 0.9
14 | 1 | 0.0043554 | 0.0010916 | 0 | 0 | 1 | 0.99314 | -0.13111 | 0.4 | 1 | 1.1 | 0.9
12 | 1 | 0.006045 | 0.001515 | 0 | 0 | 1 | 0.98217 | -0.34351 | 0.4 | 1 | 1.1 | 0.9
10 | 1 | 0.0060796 | 0.0015237 | 0 | 0 | 1 | 0.98225 | -0.34202 | 0.4 | 1 | 1.1 | 0.9
34 | 1 | 0.0082138 | 0.0020586 | 0 | 0 | 1 | 0.98491 | -0.29 | 0.4 | 1 | 1.1 | 0.9
15 | 1 | 0 | 0 | 0 | 0 | 1 | 0.99318 | -0.1302 | 0.4 | 1 | 1.1 | 0.9
11 | 1 | 0.0062418 | 0.0015643 | 0 | 0 | 1 | 0.98233 | -0.34045 | 0.4 | 1 | 1.1 | 0.9
13 | 1 | 0 | 0 | 0 | 0 | 1 | 0.98242 | -0.33872 | 0.4 | 1 | 1.1 | 0.9
38 | 1 | 0.0060939 | 0.0015273 | 0 | 0 | 1 | 0.98236 | -0.33983 | 0.4 | 1 | 1.1 | 0.9
28 | 1 | 0 | 0 | 0 | 0 | 1 | 0.98308 | -0.32577 | 0.4 | 1 | 1.1 | 0.9
30 | 1 | 0.0089271 | 0.0022373 | 0 | 0 | 1 | 0.9833 | -0.32148 | 0.4 | 1 | 1.1 | 0.9
27 | 1 | 0.0064302 | 0.0016115 | 0 | 0 | 1 | 0.98299 | -0.32749 | 0.4 | 1 | 1.1 | 0.9
16 | 1 | 0.0075543 | 0.0018933 | 0 | 0 | 1 | 0.9931 | -0.1319 | 0.4 | 1 | 1.1 | 0.9
17 | 1 | 0.008394 | 0.0021037 | 0 | 0 | 1 | 0.99472 | -0.10086 | 0.4 | 1 | 1.1 | 0.9
36 | 1 | 0 | 0 | 0 | 0 | 1 | 0.9949 | -0.097248 | 0.4 | 1 | 1.1 | 0.9
37 | 1 | 0.0044762 | 0.0011219 | 0 | 0 | 1 | 0.99453 | -0.10439 | 0.4 | 1 | 1.1 | 0.9
24 | 1 | 0.0059359 | 0.0014877 | 0 | 0 | 1 | 0.99663 | -0.064132 | 0.4 | 1 | 1.1 | 0.9
18 | 1 | 0.0022086 | 0.00055352 | 0 | 0 | 1 | 0.9937 | -0.12055 | 0.4 | 1 | 1.1 | 0.9
19 | 1 | 0.0035468 | 0.0008889 | 0 | 0 | 1 | 0.99371 | -0.12037 | 0.4 | 1 | 1.1 | 0.9
20 | 1 | 0.0039655 | 0.00099385 | 0 | 0 | 1 | 0.99377 | -0.11916 | 0.4 | 1 | 1.1 | 0.9
39 | 1 | 0 | 0 | 0 | 0 | 1 | 0.99402 | -0.11437 | 0.4 | 1 | 1.1 | 0.9
40 | 1 | 0.012718 | 0.0031875 | 0 | 0 | 1 | 0.99364 | -0.12161 | 0.4 | 1 | 1.1 | 0.9
21 | 3 | 0.0043566 | 0.0010919 | 0 | 0 | 1 | 1 | 0 | 0.4 | 1 | 1.1 | 0.9
22 | 1 | 0.0073597 | 0.0018445 | 0 | 0 | 1 | 0.99744 | -0.048786 | 0.4 | 1 | 1.1 | 0.9
23 | 1 | 0 | 0 | 0 | 0 | 1 | 0.99983 | -0.0033278 | 0.4 | 1 | 1.1 | 0.9
25 | 1 | 0.021634 | 0.005422 | 0 | 0 | 1 | 0.99788 | -0.040596 | 0.4 | 1 | 1.1 | 0.9
26 | 1 | 0 | 0 | 0 | 0 | 1 | 0.99879 | -0.023307 | 0.4 | 1 | 1.1 | 0.9
45 | 1 | 0.00082998 | 0.00020801 | 0 | 0 | 1 | 0.9964 | -0.069128 | 0.4 | 1 | 1.1 | 0.9
53 | 1 | 0 | 0 | 0 | 0 | 1 | 0.99844 | -0.02999 | 0.4 | 1 | 1.1 | 0.9
54 | 1 | 0.046066 | 0.011545 | 0 | 0 | 1 | 0.99781 | -0.042017 | 0.4 | 1 | 1.1 | 0.9
41 | 1 | 0.0083745 | 0.0020988 | 0 | 0 | 1 | 0.99546 | -0.087208 | 0.4 | 1 | 1.1 | 0.9
43 | 1 | 0 | 0 | 0 | 0 | 1 | 0.99562 | -0.084132 | 0.4 | 1 | 1.1 | 0.9
52 | 1 | 0.039768 | 0.0099669 | 0 | 0 | 1 | 0.99782 | -0.041957 | 0.4 | 1 | 1.1 | 0.9
32 | 1 | 0.0068343 | 0.0017128 | 0 | 0 | 1 | 0.98403 | -0.30719 | 0.4 | 1 | 1.1 | 0.9
33 | 1 | 0.010319 | 0.0025863 | 0 | 0 | 1 | 0.98441 | -0.2999 | 0.4 | 1 | 1.1 | 0.9
44 | 1 | 0.0013696 | 0.00034326 | 0 | 0 | 1 | 0.99401 | -0.11504 | 0.4 | 1 | 1.1 | 0.9
46 | 1 | 0.0013709 | 0.00034359 | 0 | 0 | 1 | 0.99389 | -0.11735 | 0.4 | 1 | 1.1 | 0.9
47 | 1 | 0.0010951 | 0.00027446 | 0 | 0 | 1 | 0.99352 | -0.12463 | 0.4 | 1 | 1.1 | 0.9

## generator_data
GEN_BUS | PG | QG | QMAX | QMIN | VG | MBASE | GEN_STATUS | PMAX | PMIN
21 | 0.31653 | 0.080111 | 10 | -10 | 1 | 100 | 1 | 10 | 0

## branch_data
F_BUS | T_BUS | BR_R | BR_X | BR_B | RATE_A | RATE_B | RATE_C | TAP | SHIFT | BR_STATUS | ANGMIN | ANGMAX | P_in | Q_in | P_out | Q_out
1 | 2 | 0.90917 | 0.58187 | 1.5267e-09 | 0 | 0 | 0 | 0 | 0 | 1 | -90 | 90 | 0.0019756 | 0.00049487 | -0.0019756 | -0.000495
1 | 3 | 2.155 | 1.3792 | 3.6188e-09 | 0 | 0 | 0 | 0 | 0 | 1 | -90 | 90 | -0.0033664 | -0.00084345 | 0.0033667 | 0.00084326
2 | 4 | 0.7562 | 0.48397 | 1.2699e-09 | 0 | 0 | 0 | 0 | 0 | 1 | -90 | 90 | 0.00082644 | 0.000207 | -0.00082644 | -0.00020713
3 | 5 | 1.344 | 0.86019 | 2.257e-09 | 0 | 0 | 0 | 0 | 0 | 1 | -90 | 90 | -0.0033667 | -0.00084326 | 0.0033668 | 0.00084314
5 | 49 | 14.1439 | 9.0521 | 2.3751e-08 | 0 | 0 | 0 | 0 | 0 | 1 | -90 | 90 | -0.0038671 | -0.00096851 | 0.0038693 | 0.00096763
49 | 51 | 3.4925 | 2.2352 | 5.8648e-09 | 0 | 0 | 0 | 0 | 0 | 1 | -90 | 90 | 0.010545 | 0.0026439 | -0.010541 | -0.0026418
49 | 48 | 2.669 | 1.7082 | 4.4819e-09 | 0 | 0 | 0 | 0 | 0 | 1 | -90 | 90 | -0.014414 | -0.0036115 | 0.01442 | 0.0036149
48 | 47 | 4.6229 | 2.9587 | 7.7632e-09 | 0 | 0 | 0 | 0 | 0 | 1 | -90 | 90 | -0.01442 | -0.0036149 | 0.014431 | 0.0036208
55 | 42 | 2.0079 | 1.285 | 3.3718e-09 | 0 | 0 | 0 | 0 | 0 | 1 | -90 | 90 | -0.039871 | -0.0099926 | 0.039905 | 0.010014
42 | 44 | 0.9055 | 0.57952 | 1.5206e-09 | 0 | 0 | 0 | 0 | 0 | 1 | -90 | 90 | 0.018277 | 0.0045882 | -0.018274 | -0.0045863
42 | 41 | 1.8388 | 1.1769 | 3.0879e-09 | 0 | 0 | 0 | 0 | 0 | 1 | -90 | 90 | -0.058182 | -0.014602 | 0.058249 | 0.014645
6 | 7 | 1.3454 | 0.86104 | 2.2592e-09 | 0 | 0 | 0 | 0 | 0 | 1 | -90 | 90 | -0.0096501 | -0.0024186 | 0.0096515 | 0.0024192
7 | 8 | 2.1435 | 1.3719 | 3.5995e-09 | 0 | 0 | 0 | 0 | 0 | 1 | -90 | 90 | 0.065576 | 0.016585 | -0.065476 | -0.016521
7 | 9 | 1.816 | 1.1623 | 3.0496e-09 | 0 | 0 | 0 | 0 | 0 | 1 | -90 | 90 | -0.075227 | -0.019004 | 0.075339 | 0.019075
8 | 35 | 2.7303 | 1.7474 | 4.585e-09 | 0 | 0 | 0 | 0 | 0 | 1 | -90 | 90 | 0.065476 | 0.016521 | -0.065348 | -0.01644
9 | 14 | 1.9773 | 1.2655 | 3.3204e-09 | 0 | 0 | 0 | 0 | 0 | 1 | -90 | 90 | -0.075339 | -0.019075 | 0.075461 | 0.019152
35 | 34 | 1.4578 | 0.93297 | 2.448e-09 | 0 | 0 | 0 | 0 | 0 | 1 | -90 | 90 | 0.065348 | 0.01644 | -0.06528 | -0.016397
14 | 15 | 0.050766 | 0.03249 | 8.525e-11 | 0 | 0 | 0 | 0 | 0 | 1 | -90 | 90 | -0.079816 | -0.020244 | 0.079819 | 0.020246
12 | 10 | 1.0658 | 0.6821 | 1.7897e-09 | 0 | 0 | 0 | 0 | 0 | 1 | -90 | 90 | -0.006045 | -0.001515 | 0.0060454 | 0.0015152
10 | 11 | 0.56142 | 0.35931 | 9.4277e-10 | 0 | 0 | 0 | 0 | 0 | 1 | -90 | 90 | -0.012125 | -0.0030389 | 0.012126 | 0.0030394
34 | 33 | 0.75507 | 0.48324 | 1.268e-09 | 0 | 0 | 0 | 0 | 0 | 1 | -90 | 90 | 0.057066 | 0.014338 | -0.05704 | -0.014321
15 | 16 | 0.99344 | 0.6358 | 1.6682e-09 | 0 | 0 | 0 | 0 | 0 | 1 | -90 | 90 | 0.0075549 | 0.0018935 | -0.0075543 | -0.0018933
15 | 17 | 1.4974 | 0.95837 | 2.5146e-09 | 0 | 0 | 0 | 0 | 0 | 1 | -90 | 90 | -0.087374 | -0.02214 | 0.087498 | 0.022218
11 | 13 | 0.40698 | 0.26046 | 6.8342e-10 | 0 | 0 | 0 | 0 | 0 | 1 | -90 | 90 | -0.018368 | -0.0046037 | 0.018369 | 0.0046046
13 | 38 | 0.78617 | 0.50315 | 1.3202e-09 | 0 | 0 | 0 | 0 | 0 | 1 | -90 | 90 | 0.0060942 | 0.0015274 | -0.0060938 | -0.0015273
13 | 28 | 2.292 | 1.4668 | 3.8488e-09 | 0 | 0 | 0 | 0 | 0 | 1 | -90 | 90 | -0.024463 | -0.006132 | 0.024478 | 0.0061413
28 | 30 | 0.60132 | 0.38485 | 1.0098e-09 | 0 | 0 | 0 | 0 | 0 | 1 | -90 | 90 | -0.030909 | -0.007753 | 0.030915 | 0.0077569
28 | 27 | 1.1592 | 0.74188 | 1.9466e-09 | 0 | 0 | 0 | 0 | 0 | 1 | -90 | 90 | 0.0064306 | 0.0016117 | -0.0064301 | -0.0016116
30 | 32 | 1.5565 | 0.99614 | 2.6137e-09 | 0 | 0 | 0 | 0 | 0 | 1 | -90 | 90 | -0.039842 | -0.0099943 | 0.03987 | 0.010011
17 | 36 | 0.16848 | 0.10783 | 2.8293e-10 | 0 | 0 | 0 | 0 | 0 | 1 | -90 | 90 | -0.095892 | -0.024322 | 0.095908 | 0.024333
36 | 37 | 1.176 | 0.75265 | 1.9748e-09 | 0 | 0 | 0 | 0 | 0 | 1 | -90 | 90 | 0.026942 | 0.0067617 | -0.026933 | -0.0067561
36 | 24 | 1.2058 | 0.7717 | 2.0248e-09 | 0 | 0 | 0 | 0 | 0 | 1 | -90 | 90 | -0.12285 | -0.031094 | 0.12305 | 0.031219
37 | 39 | 1.9711 | 1.2615 | 3.31e-09 | 0 | 0 | 0 | 0 | 0 | 1 | -90 | 90 | 0.022457 | 0.0056342 | -0.022446 | -0.0056277
24 | 22 | 0.53419 | 0.34188 | 8.9704e-10 | 0 | 0 | 0 | 0 | 0 | 1 | -90 | 90 | -0.12898 | -0.032707 | 0.12908 | 0.032768
18 | 19 | 0.35396 | 0.22653 | 5.9439e-10 | 0 | 0 | 0 | 0 | 0 | 1 | -90 | 90 | -0.0022086 | -0.00055352 | 0.0022086 | 0.00055347
19 | 20 | 0.93169 | 0.59628 | 1.5645e-09 | 0 | 0 | 0 | 0 | 0 | 1 | -90 | 90 | -0.0057553 | -0.0014424 | 0.0057557 | 0.0014424
20 | 39 | 0.94531 | 0.605 | 1.5874e-09 | 0 | 0 | 0 | 0 | 0 | 1 | -90 | 90 | -0.022441 | -0.0056246 | 0.022446 | 0.0056277
20 | 40 | 0.85381 | 0.54644 | 1.4338e-09 | 0 | 0 | 0 | 0 | 0 | 1 | -90 | 90 | 0.01272 | 0.0031883 | -0.012718 | -0.0031875
21 | 22 | 1.6113 | 1.0313 | 2.7059e-09 | 0 | 0 | 0 | 0 | 0 | 1 | -90 | 90 | 0.13676 | 0.034817 | -0.13644 | -0.034612
21 | 23 | 0.085315 | 0.054602 | 2.8654e-10 | 0 | 0 | 0 | 0 | 0 | 1 | -90 | 90 | 0.17542 | 0.044201 | -0.17539 | -0.044184
23 | 25 | 1.8733 | 1.1989 | 3.1457e-09 | 0 | 0 | 0 | 0 | 0 | 1 | -90 | 90 | 0.089397 | 0.022571 | -0.089237 | -0.022469
23 | 26 | 1.0419 | 0.6668 | 1.7496e-09 | 0 | 0 | 0 | 0 | 0 | 1 | -90 | 90 | 0.085993 | 0.021613 | -0.085911 | -0.021561
25 | 45 | 1.8885 | 1.2086 | 3.1713e-09 | 0 | 0 | 0 | 0 | 0 | 1 | -90 | 90 | 0.067603 | 0.017047 | -0.067511 | -0.016988
26 | 53 | 0.75109 | 0.4807 | 1.2613e-09 | 0 | 0 | 0 | 0 | 0 | 1 | -90 | 90 | 0.039804 | 0.0099892 | -0.039791 | -0.0099812
26 | 54 | 1.8143 | 1.1611 | 3.0467e-09 | 0 | 0 | 0 | 0 | 0 | 1 | -90 | 90 | 0.046107 | 0.011571 | -0.046066 | -0.011545
45 | 43 | 1.0032 | 0.64202 | 1.6846e-09 | 0 | 0 | 0 | 0 | 0 | 1 | -90 | 90 | 0.066681 | 0.01678 | -0.066633 | -0.01675
53 | 52 | 1.3438 | 0.86005 | 2.2566e-09 | 0 | 0 | 0 | 0 | 0 | 1 | -90 | 90 | 0.039791 | 0.0099812 | -0.039768 | -0.0099669
41 | 43 | 0.20551 | 0.13153 | 3.451e-10 | 0 | 0 | 0 | 0 | 0 | 1 | -90 | 90 | -0.066623 | -0.016744 | 0.066633 | 0.01675
32 | 33 | 0.67878 | 0.43442 | 1.1399e-09 | 0 | 0 | 0 | 0 | 0 | 1 | -90 | 90 | -0.046704 | -0.011724 | 0.04672 | 0.011735
44 | 46 | 0.6074 | 0.38873 | 1.02e-09 | 0 | 0 | 0 | 0 | 0 | 1 | -90 | 90 | 0.016904 | 0.004243 | -0.016902 | -0.0042419
46 | 47 | 2.0758 | 1.3285 | 3.4858e-09 | 0 | 0 | 0 | 0 | 0 | 1 | -90 | 90 | 0.015531 | 0.0038984 | -0.015526 | -0.0038953